## N1
| Nazwa: | N1
| Typ: | Nawiewny
Opis:
Sys. | Nr | Szt. | Typ | Nazwa | Wymiary | [13 empty] | Materiał | Kolor | Pow. [m2] | Pow. całk. [m2] | Producent | Uwagi
N1 | 1 | 1 | US | Redukcja symetryczna | a= | 380 | b= | 850 | c= | 250 | d= | 710 | l= | 425 |  |  |  |  | ocynk |  | 1.06 | 1.06 | Ogólne
N1 | 2 | 1 | RS1* | Tłumik kanałowy prostokątny | a= | 250 | b= | 710 | l= | 1000 | [8 empty] | ocynk |  | 0 |  | Ogólne
N1 | 3 | 1 | K | Przewód prostokątny | a= | 250 | b= | 710 | l= | 220 | [8 empty] | ocynk |  | 0.42 | 0.42 | Ogólne
N1 | 4 | 2 | BS | Łuk symetryczny | alfa= | 90 | a= | 250 | b= | 710 | e= | 50 | f= | 50 | r= | 100 |  |  | ocynk |  | 2.63 | 5.27 | Ogólne
N1 | 5 | 2 | K | Przewód prostokątny | a= | 250 | b= | 710 | l= | 1500 | [8 empty] | ocynk |  | 2.88 | 5.76 | Ogólne
N1 | 6 | 1 | K | Przewód prostokątny | a= | 250 | b= | 710 | l= | 860 | [8 empty] | ocynk |  | 1.65 | 1.65 | Ogólne
N1 | 7 | 1 | ES | Odsadzka symetryczna | a= | 710 | b= | 250 | e= | 250 | l= | 700 | [6 empty] | ocynk |  | 1.43 | 1.43 | Ogólne
N1 | 8 | 1 | US | Redukcja symetryczna | a= | 250 | b= | 710 | c= | 250 | d= | 710 | l= | 1500 |  |  |  |  | ocynk |  | 2.88 | 2.88 | Ogólne
N1 | 9 | 1 | TR1* | Trójnik prosty z prostokątnym odejściem | a= | 250 | b= | 710 | g= | 250 | h= | 250 | l= | 350 | e= | 175 | f= | 125 | ocynk |  | 0.77 | 0.77 | Ogólne
[5 empty] | l3= | 100
N1 | 10 | 1 | K | Przewód prostokątny | a= | 250 | b= | 250 | l= | 1498 | [8 empty] | ocynk |  | 1.5 | 1.5 | Ogólne
N1 | 11 | 1 | BS | Łuk symetryczny | alfa= | 90 | a= | 250 | b= | 250 | e= | 50 | f= | 50 | r= | 100 |  |  | ocynk |  | 0.65 | 0.65 | Ogólne
N1 | 12 | 1 | RS | Symetryczne przejście koło/prostokąt | a= | 250 | b= | 710 | d= | 315 | g= | 80 | l= | 500 |  |  |  |  | ocynk |  | 1.03 | 1.03 | Ogólne
N1 | 13 | 1 | OC1* | Odsadzka okrągła | d1= | 315 | e= | 370 | l1= | 500 | [8 empty] | ocynk |  | 0.98 | 0.98 | Ogólne
N1 | 14 | 1 | SPIRO | Przewód okrągły | d1= | 315 | l1= | 0.38 m | [10 empty] | ocynk |  | 0.38 | 0.38 | Ogólne
N1 | 15 | 1 | BSE | Kolano segmentowe | alfa= | 90 | r= | 0.8 | d1= | 315 | [8 empty] | ocynk |  | 0.64 | 0.64 | Ogólne
N1 | 16 | 2 | K | Przewód prostokątny | a= | 270 | b= | 270 | l= | 147 | [8 empty] | ocynk |  | 0.16 | 0.32 | Ogólne
N1 | 17 | 5 | BS | Łuk symetryczny | alfa= | 90 | a= | 270 | b= | 270 | e= | 50 | f= | 50 | r= | 100 |  |  | ocynk |  | 0.74 | 3.68 | Ogólne
N1 | 18 | 2 | RA | Asymetryczne przejście koło/prostokąt | a= | 270 | b= | 270 | d= | 315 | g= | 60 | l= | 300 | e= | 23 | f= | 23 | ocynk |  | 0.32 | 0.65 | Ogólne
N1 | 19 | 2 | SPIRO | Przewód okrągły | d1= | 315 | l1= | 0.62 m | [10 empty] | ocynk |  | 0.61 | 1.22 | Ogólne
N1 | 20 | 2 | RVP-R 315 | Regulator VAV | d= | 315 | l= | 315 | [10 empty] | ocynk |  | 0 |  | SMAY
N1 | 21 | 2 | CS1* | Tłumik kanalowy okrągły | d= | 315 | l= | 1000 | [10 empty] | ocynk |  | 0 |  | Ogólne
N1 | 22 | 1 | SPIRO | Przewód okrągły | d1= | 315 | l1= | 0.31 m | [10 empty] | ocynk |  | 0.31 | 0.31 | Ogólne
N1 | 23 | 2 | ARE | Symetryczny trójnik 90 stopni z redukcją | d1= | 315 | d2= | 315 | d3= | 200 | l1= | 408 | [6 empty] | ocynk |  | 0.7 | 1.4 | Ogólne
N1 | 24 | 1 | FLEX | Przewód elastyczny | d= | 200 | l= | 0.76 m | [10 empty] | aluminium | naturalny | 0.48 | 0.48 | Ogólne
N1 | 25 | 6 | EAGLE C 250-600/ALS 200-250 | Nawiewnik z ruchomymi dyszami | L= | 595 | H= | 595 | D= | 200 | BD= | 300 | k= | 1 |  |  |  |  | stal |  | 0 |  | Swegon
N1 | 26 | 1 | SPIRO | Przewód okrągły | d1= | 315 | l1= | 0.92 m | [10 empty] | ocynk |  | 0.91 | 0.91 | Ogólne
N1 | 27 | 2 | ARE | Symetryczny trójnik 90 stopni z redukcją | d1= | 315 | d2= | 200 | d3= | 200 | l1= | 518 | [6 empty] | ocynk |  | 0.81 | 1.62 | Ogólne
N1 | 28 | 1 | FLEX | Przewód elastyczny | d= | 200 | l= | 0.63 m | [10 empty] | aluminium | naturalny | 0.4 | 0.4 | Ogólne
N1 | 29 | 1 | SPIRO | Przewód okrągły | d1= | 200 | l1= | 2.14 m | [10 empty] | ocynk |  | 1.34 | 1.34 | Ogólne
N1 | 30 | 1 | FLEX | Przewód elastyczny | d= | 200 | l= | 1.10 m | [10 empty] | aluminium | naturalny | 0.69 | 0.69 | Ogólne
N1 | 31 | 1 | EA | Odsadzka asymetryczna | a= | 270 | b= | 270 | d= | 270 | e= | 125 | l= | 500 |  |  |  |  | ocynk |  | 0.56 | 0.56 | Ogólne
N1 | 32 | 1 | SPIRO | Przewód okrągły | d1= | 315 | l1= | 0.64 m | [10 empty] | ocynk |  | 0.63 | 0.63 | Ogólne
N1 | 33 | 1 | FLEX | Przewód elastyczny | d= | 200 | l= | 1.00 m | [10 empty] | aluminium | naturalny | 0.63 | 0.63 | Ogólne
N1 | 34 | 1 | SPIRO | Przewód okrągły | d1= | 315 | l1= | 1.06 m | [10 empty] | ocynk |  | 1.05 | 1.05 | Ogólne
N1 | 35 | 1 | FLEX | Przewód elastyczny | d= | 200 | l= | 0.87 m | [10 empty] | aluminium | naturalny | 0.55 | 0.55 | Ogólne
N1 | 36 | 1 | SPIRO | Przewód okrągły | d1= | 200 | l1= | 2.35 m | [10 empty] | ocynk |  | 1.48 | 1.48 | Ogólne
N1 | 37 | 1 | FLEX | Przewód elastyczny | d= | 200 | l= | 1.17 m | [10 empty] | aluminium | naturalny | 0.74 | 0.74 | Ogólne
N1 |  | 4 | MFA | Złączka mufowa | d1= | 315 | [12 empty] | ocynk |  | 0.13 | 0.53 | Ogólne

## N10
| Nazwa: | N10
| Typ: | Nawiewny
Opis:
Sys. | Nr | Szt. | Typ | Nazwa | Wymiary | [13 empty] | Materiał | Kolor | Pow. [m2] | Pow. całk. [m2] | Producent | Uwagi
N10 | 1 | 1 | US | Redukcja symetryczna | a= | 380 | b= | 850 | c= | 250 | d= | 710 | l= | 425 |  |  |  |  | ocynk |  | 1.06 | 1.06 | Ogólne
N10 | 2 | 1 | TR2a* | Trónik redukcyjny z odejściem okrągłym | a= | 250 | b= | 710 | d= | 600 | d1= | 250 | l= | 450 | e= | 225 | f= | 125 | ocynk |  | 0.96 | 0.96 | Ogólne
N10 | 3 | 1 | SPIRO | Przewód okrągły | d1= | 250 | l1= | 0.65 m | [10 empty] | ocynk |  | 0.51 | 0.51 | Ogólne
N10 | 4 | 17 | BSE | Kolano segmentowe | alfa= | 90 | r= | 0.8 | d1= | 250 | [8 empty] | ocynk |  | 0.4 | 6.81 | Ogólne
N10 | 5 | 5 | CS1* | Tłumik kanalowy okrągły | d= | 250 | l= | 1000 | [10 empty] | ocynk |  | 0 |  | Ogólne
N10 | 6 | 1 | SPIRO | Przewód okrągły | d1= | 250 | l1= | 2.87 m | [10 empty] | ocynk |  | 2.25 | 2.25 | Ogólne
N10 | 7 | 1 | OC1* | Odsadzka okrągła | d1= | 250 | e= | 300 | l1= | 600 | [8 empty] | ocynk |  | 0.8 | 0.8 | Ogólne
N10 | 8 | 1 | SPIRO | Przewód okrągły | d1= | 250 | l1= | 0.68 m | [10 empty] | ocynk |  | 0.53 | 0.53 | Ogólne
N10 | 9 | 4 | BGE | Kolano prasowane | alfa= | 90 | r= | 0.8 | d1= | 250 | [8 empty] | ocynk |  | 0.4 | 1.6 | Ogólne
N10 | 10 | 1 | BS | Łuk symetryczny | alfa= | 90 | a= | 250 | b= | 600 | e= | 50 | f= | 50 | r= | 100 |  |  | ocynk |  | 2.04 | 2.04 | Ogólne
N10 | 11 | 1 | RS1* | Tłumik kanałowy prostokątny | a= | 250 | b= | 600 | l= | 1000 | [8 empty] | ocynk |  | 0 |  | Ogólne
N10 | 12 | 5 | K | Przewód prostokątny | a= | 250 | b= | 600 | l= | 1500 | [8 empty] | ocynk |  | 2.55 | 12.75 | Ogólne
N10 | 13 | 1 | K | Przewód prostokątny | a= | 250 | b= | 600 | l= | 850 | [8 empty] | ocynk |  | 1.45 | 1.45 | Ogólne
N10 | 14 | 2 | BA | Łuk asymetryczny | alfa= | 90 | a= | 250 | b= | 600 | d= | 600 | e= | 50 | f= | 50 | r= | 100 | ocynk |  | 2.04 | 4.08 | Ogólne
N10 | 15 | 1 | K | Przewód prostokątny | a= | 250 | b= | 600 | l= | 250 | [8 empty] | ocynk |  | 0.42 | 0.42 | Ogólne
N10 | 16 | 1 | ES | Odsadzka symetryczna | a= | 600 | b= | 250 | e= | 250 | l= | 1000 | [6 empty] | ocynk |  | 1.75 | 1.75 | Ogólne
N10 | 17 | 1 | K | Przewód prostokątny | a= | 250 | b= | 600 | l= | 875 | [8 empty] | ocynk |  | 1.49 | 1.49 | Ogólne
N10 | 18 | 1 | TR2a* | Trónik redukcyjny z odejściem okrągłym | a= | 250 | b= | 600 | d= | 400 | d1= | 250 | l= | 450 | e= | 225 | f= | 125 | ocynk |  | 0.86 | 0.86 | Ogólne
N10 | 19 | 2 | SPIRO | Przewód okrągły | d1= | 250 | l1= | 0.33 m | [10 empty] | ocynk |  | 0.26 | 0.51 | Ogólne
N10 | 20 | 1 | K | Przewód prostokątny | a= | 250 | b= | 400 | l= | 386 | [8 empty] | ocynk |  | 0.5 | 0.5 | Ogólne
N10 | 21 | 1 | TR2a* | Trónik redukcyjny z odejściem okrągłym | a= | 250 | b= | 400 | d= | 250 | d1= | 250 | l= | 450 | e= | 225 | f= | 125 | ocynk |  | 0.68 | 0.68 | Ogólne
N10 | 22 | 1 | RS | Symetryczne przejście koło/prostokąt | a= | 250 | b= | 250 | d= | 250 | g= | 80 | l= | 250 |  |  |  |  | ocynk |  | 0.25 | 0.25 | Ogólne
N10 | 23 | 2 | SPIRO | Przewód okrągły | d1= | 250 | l1= | 0.28 m | [10 empty] | ocynk |  | 0.22 | 0.44 | Ogólne
N10 | 24 | 1 | RA | Asymetryczne przejście koło/prostokąt | a= | 270 | b= | 270 | d= | 250 | g= | 60 | l= | 250 | e= | -10 | f= | -10 | ocynk |  | 0.27 | 0.27 | Ogólne
N10 | 25 | 1 | SPIRO | Przewód okrągły | d1= | 250 | l1= | 1.15 m | [10 empty] | ocynk |  | 0.9 | 0.9 | Ogólne
N10 | 26 | 3 | SPIRO | Przewód okrągły | d1= | 250 | l1= | 0.50 m | [10 empty] | ocynk |  | 0.39 | 1.18 | Ogólne
N10 | 27 | 4 | RVL-R 250 | Regulator VAV | d= | 250 | l= | 250 | [10 empty] | ocynk |  | 0 |  | SMAY
N10 | 28 | 1 | SPIRO | Przewód okrągły | d1= | 250 | l1= | 1.26 m | [10 empty] | ocynk |  | 0.99 | 0.99 | Ogólne
N10 | 29 | 1 | SPIRO | Przewód okrągły | d1= | 250 | l1= | 0.36 m | [10 empty] | ocynk |  | 0.28 | 0.28 | Ogólne
N10 | 30 | 4 | HSE | Trójnik 60 lub 90 stopni | d1= | 250 | d2= | 200 | l1= | 160 | alfa= | 90 | [6 empty] | ocynk |  | 0.3 | 1.19 | Ogólne
N10 | 31 | 8 | BSE | Kolano segmentowe | alfa= | 45 | r= | 0.8 | d1= | 200 | [8 empty] | ocynk |  | 0.13 | 1.03 | Ogólne
N10 | 32 | 3 | SPIRO | Przewód okrągły | d1= | 200 | l1= | 0.34 m | [10 empty] | ocynk |  | 0.21 | 0.64 | Ogólne
N10 | 33 | 1 | FLEX | Przewód elastyczny | d= | 200 | l= | 0.76 m | [10 empty] | aluminium | naturalny | 0.48 | 0.48 | Ogólne
N10 | 35 | 1 | FLEX | Przewód elastyczny | d= | 200 | l= | 0.77 m | [10 empty] | aluminium | naturalny | 0.48 | 0.48 | Ogólne
N10 | 36 | 1 | SPIRO | Przewód okrągły | d1= | 250 | l1= | 0.91 m | [10 empty] | ocynk |  | 0.71 | 0.71 | Ogólne
N10 | 37 | 1 | SPIRO | Przewód okrągły | d1= | 250 | l1= | 2.55 m | [10 empty] | ocynk |  | 2 | 2 | Ogólne
N10 | 38 | 1 | SPIRO | Przewód okrągły | d1= | 250 | l1= | 0.88 m | [10 empty] | ocynk |  | 0.69 | 0.69 | Ogólne
N10 | 39 | 4 | SPIRO | Przewód okrągły | d1= | 200 | l1= | 0.48 m | [10 empty] | ocynk |  | 0.3 | 1.21 | Ogólne
N10 | 40 | 1 | FLEX | Przewód elastyczny | d= | 200 | l= | 0.61 m | [10 empty] | aluminium | naturalny | 0.38 | 0.38 | Ogólne
N10 | 41 | 1 | FLEX | Przewód elastyczny | d= | 200 | l= | 0.61 m | [10 empty] | aluminium | naturalny | 0.38 | 0.38 | Ogólne
N10 | 42 | 1 | SPIRO | Przewód okrągły | d1= | 250 | l1= | 1.33 m | [10 empty] | ocynk |  | 1.04 | 1.04 | Ogólne
N10 | 43 | 1 | SPIRO | Przewód okrągły | d1= | 250 | l1= | 0.97 m | [10 empty] | ocynk |  | 0.76 | 0.76 | Ogólne
N10 | 44 | 1 | FLEX | Przewód elastyczny | d= | 200 | l= | 0.55 m | [10 empty] | aluminium | naturalny | 0.34 | 0.34 | Ogólne
N10 | 45 | 4 | EAGLE C 250-600/ALS 200-250 | Nawiewnik z ruchomymi dyszami | L= | 595 | H= | 595 | D= | 200 | BD= | 300 | k= | 1 |  |  |  |  | stal |  | 0 |  | Swegon
N10 | 46 | 1 | SPIRO | Przewód okrągły | d1= | 200 | l1= | 0.36 m | [10 empty] | ocynk |  | 0.22 | 0.22 | Ogólne
N10 | 47 | 1 | FLEX | Przewód elastyczny | d= | 200 | l= | 0.54 m | [10 empty] | aluminium | naturalny | 0.34 | 0.34 | Ogólne
N10 | 48 | 1 | SPIRO | Przewód okrągły | d1= | 250 | l1= | 0.92 m | [10 empty] | ocynk |  | 0.72 | 0.72 | Ogólne
N10 | 49 | 1 | SPIRO | Przewód okrągły | d1= | 250 | l1= | 1.03 m | [10 empty] | ocynk |  | 0.81 | 0.81 | Ogólne
N10 | 50 | 1 | SPIRO | Przewód okrągły | d1= | 250 | l1= | 2.70 m | [10 empty] | ocynk |  | 2.12 | 2.12 | Ogólne
N10 | 51 | 1 | SPIRO | Przewód okrągły | d1= | 250 | l1= | 0.79 m | [10 empty] | ocynk |  | 0.62 | 0.62 | Ogólne
N10 | 52 | 1 | FLEX | Przewód elastyczny | d= | 200 | l= | 0.49 m | [10 empty] | aluminium | naturalny | 0.31 | 0.31 | Ogólne
N10 | 53 | 1 | FLEX | Przewód elastyczny | d= | 200 | l= | 0.48 m | [10 empty] | aluminium | naturalny | 0.3 | 0.3 | Ogólne
N10 | 54 | 4 | EAGLE C 250-600/ALS 200-250 | Nawiewnik z ruchomymi dyszami | L= | 595 | H= | 595 | D= | 200 | BD= | 395 | k= | 1 |  |  |  |  | stal |  | 0 |  | SWEGON
N10 |  | 8 | MFA | Złączka mufowa | d1= | 250 | [12 empty] | ocynk |  | 0.11 | 0.85 | Ogólne

## N11
| Nazwa: | N11
| Typ: | Nawiewny
Opis:
Sys. | Nr | Szt. | Typ | Nazwa | Wymiary | [13 empty] | Materiał | Kolor | Pow. [m2] | Pow. całk. [m2] | Producent | Uwagi
N11 | 1 | 1 | US | Redukcja symetryczna | a= | 480 | b= | 1100 | c= | 400 | d= | 710 | l= | 550 |  |  |  |  | ocynk |  | 1.84 | 1.84 | Ogólne
N11 | 2 | 1 | TR3* | Trójnik orłowy | a= | 400 | b= | 710 | d= | 400 | h= | 500 | r= | 100 |  |  |  |  | ocynk |  | 2.95 | 2.95 | Ogólne
N11 | 3 | 1 | RS | Symetryczne przejście koło/prostokąt | a= | 400 | b= | 400 | d= | 355 | g= | 80 | l= | 400 |  |  |  |  | ocynk |  | 0.64 | 0.64 | Ogólne
N11 | 4 | 1 | CS1* | Tłumik kanalowy okrągły | d= | 355 | l= | 1000 | [10 empty] | ocynk |  | 0 |  | Ogólne
N11 | 5 | 5 | BSE | Kolano segmentowe | alfa= | 90 | r= | 0.8 | d1= | 355 | [8 empty] | ocynk |  | 0.81 | 4.04 | Ogólne
N11 | 6 | 1 | SPIRO | Przewód okrągły | d1= | 355 | l1= | 1.76 m | [10 empty] | ocynk |  | 1.96 | 1.96 | Ogólne
N11 | 7 | 4 | SPIRO | Przewód okrągły | d1= | 355 | l1= | 6.00 m | [10 empty] | ocynk |  | 6.69 | 26.75 | Ogólne
N11 | 8 | 1 | SPIRO | Przewód okrągły | d1= | 355 | l1= | 4.27 m | [10 empty] | ocynk |  | 4.76 | 4.76 | Ogólne
N11 | 9 | 1 | SPIRO | Przewód okrągły | d1= | 355 | l1= | 1.64 m | [10 empty] | ocynk |  | 1.83 | 1.83 | Ogólne
N11 | 10 | 2 | ARE | Symetryczny trójnik 90 stopni z redukcją | d1= | 355 | d2= | 250 | d3= | 250 | l1= | 554 | [6 empty] | ocynk |  | 0.99 | 1.98 | Ogólne
N11 | 11 | 1 | SPIRO | Przewód okrągły | d1= | 250 | l1= | 0.65 m | [10 empty] | ocynk |  | 0.51 | 0.51 | Ogólne
N11 | 12 | 4 | BGE | Kolano prasowane | alfa= | 90 | r= | 0.8 | d1= | 250 | [8 empty] | ocynk |  | 0.4 | 1.6 | Ogólne
N11 | 13 | 1 | SPIRO | Przewód okrągły | d1= | 250 | l1= | 0.19 m | [10 empty] | ocynk |  | 0.15 | 0.15 | Ogólne
N11 | 14 | 24 | BSE | Kolano segmentowe | alfa= | 90 | r= | 0.8 | d1= | 250 | [8 empty] | ocynk |  | 0.4 | 9.62 | Ogólne
N11 | 15 | 2 | SPIRO | Przewód okrągły | d1= | 250 | l1= | 0.70 m | [10 empty] | ocynk |  | 0.55 | 1.1 | Ogólne
N11 | 16 | 1 | K | Przewód prostokątny | a= | 400 | b= | 500 | l= | 360 | [8 empty] | ocynk |  | 0.65 | 0.65 | Ogólne
N11 | 17 | 1 | BA | Łuk asymetryczny | alfa= | 90 | a= | 400 | b= | 500 | d= | 500 | e= | 50 | f= | 50 | r= | 100 | ocynk |  | 1.88 | 1.88 | Ogólne
N11 | 18 | 1 | RS1* | Tłumik kanałowy prostokątny | a= | 400 | b= | 500 | l= | 1000 | [8 empty] | ocynk |  | 0 |  | Ogólne
N11 | 19 | 1 | K | Przewód prostokątny | a= | 400 | b= | 500 | l= | 1500 | [8 empty] | ocynk |  | 2.7 | 2.7 | Ogólne
N11 | 20 | 1 | K | Przewód prostokątny | a= | 400 | b= | 500 | l= | 1361 | [8 empty] | ocynk |  | 2.45 | 2.45 | Ogólne
N11 | 21 | 1 | TR2a* | Trónik redukcyjny z odejściem okrągłym | a= | 400 | b= | 500 | d= | 400 | d1= | 250 | l= | 450 | e= | 225 | f= | 200 | ocynk |  | 0.9 | 0.9 | Ogólne
N11 | 22 | 4 | SPIRO | Przewód okrągły | d1= | 250 | l1= | 0.50 m | [10 empty] | ocynk |  | 0.39 | 1.57 | Ogólne
N11 | 23 | 1 | K | Przewód prostokątny | a= | 400 | b= | 400 | l= | 302 | [8 empty] | ocynk |  | 0.48 | 0.48 | Ogólne
N11 | 24 | 1 | TR2* | Trójnik prosty z okrągłym odejściem | a= | 400 | b= | 400 | d= | 250 | l= | 450 | e= | 225 | f= | 200 |  |  | ocynk |  | 0.81 | 0.81 | Ogólne
N11 | 25 | 1 | SPIRO | Przewód okrągły | d1= | 250 | l1= | 0.49 m | [10 empty] | ocynk |  | 0.38 | 0.38 | Ogólne
N11 | 26 | 1 | RS | Symetryczne przejście koło/prostokąt | a= | 400 | b= | 400 | d= | 355 | g= | 60 | l= | 400 |  |  |  |  | ocynk |  | 0.64 | 0.64 | Ogólne
N11 | 27 | 1 | SPIRO | Przewód okrągły | d1= | 355 | l1= | 0.87 m | [10 empty] | ocynk |  | 0.97 | 0.97 | Ogólne
N11 | 28 | 1 | SPIRO | Przewód okrągły | d1= | 355 | l1= | 1.09 m | [10 empty] | ocynk |  | 1.22 | 1.22 | Ogólne
N11 | 29 | 1 | SPIRO | Przewód okrągły | d1= | 355 | l1= | 1.30 m | [10 empty] | ocynk |  | 1.45 | 1.45 | Ogólne
N11 | 30 | 2 | SPIRO | Przewód okrągły | d1= | 250 | l1= | 0.15 m | [10 empty] | ocynk |  | 0.12 | 0.24 | Ogólne
N11 | 31 | 1 | SPIRO | Przewód okrągły | d1= | 250 | l1= | 0.76 m | [10 empty] | ocynk |  | 0.6 | 0.6 | Ogólne
N11 | 32 | 1 | K | Przewód prostokątny | a= | 480 | b= | 1100 | l= | 200 | [8 empty] | ocynk |  | 0.63 | 0.63 | Ogólne
N11 | 33 | 1 | SPIRO | Przewód okrągły | d1= | 250 | l1= | 0.83 m | [10 empty] | ocynk |  | 0.65 | 0.65 | Ogólne
N11 | 34 | 6 | RVL-R 250 | Regulator VAV | d= | 250 | l= | 250 | [10 empty] | ocynk |  | 0 |  | SMAY
N11 | 35 | 6 | CS1* | Tłumik kanalowy okrągły | d= | 250 | l= | 1000 | [10 empty] | ocynk |  | 0 |  | Ogólne
N11 | 36 | 1 | SPIRO | Przewód okrągły | d1= | 250 | l1= | 0.24 m | [10 empty] | ocynk |  | 0.19 | 0.19 | Ogólne
N11 | 37 | 1 | SPIRO | Przewód okrągły | d1= | 250 | l1= | 0.48 m | [10 empty] | ocynk |  | 0.38 | 0.38 | Ogólne
N11 | 38 | 1 | SPIRO | Przewód okrągły | d1= | 250 | l1= | 0.07 m | [10 empty] | ocynk |  | 0.06 | 0.06 | Ogólne
N11 | 39 | 6 | HSE | Trójnik 60 lub 90 stopni | d1= | 250 | d2= | 200 | l1= | 160 | alfa= | 90 | [6 empty] | ocynk |  | 0.3 | 1.79 | Ogólne
N11 | 40 | 12 | BSE | Kolano segmentowe | alfa= | 45 | r= | 0.8 | d1= | 200 | [8 empty] | ocynk |  | 0.13 | 1.54 | Ogólne
N11 | 41 | 1 | SPIRO | Przewód okrągły | d1= | 200 | l1= | 0.27 m | [10 empty] | ocynk |  | 0.17 | 0.17 | Ogólne
N11 | 42 | 1 | FLEX | Przewód elastyczny | d= | 200 | l= | 0.46 m | [10 empty] | aluminium | naturalny | 0.29 | 0.29 | Ogólne
N11 | 44 | 2 | SPIRO | Przewód okrągły | d1= | 200 | l1= | 0.31 m | [10 empty] | ocynk |  | 0.19 | 0.39 | Ogólne
N11 | 45 | 1 | FLEX | Przewód elastyczny | d= | 200 | l= | 0.43 m | [10 empty] | aluminium | naturalny | 0.27 | 0.27 | Ogólne
N11 | 46 | 1 | SPIRO | Przewód okrągły | d1= | 250 | l1= | 1.33 m | [10 empty] | ocynk |  | 1.04 | 1.04 | Ogólne
N11 | 47 | 4 | SPIRO | Przewód okrągły | d1= | 250 | l1= | 0.97 m | [10 empty] | ocynk |  | 0.76 | 3.05 | Ogólne
N11 | 48 | 3 | SPIRO | Przewód okrągły | d1= | 200 | l1= | 0.34 m | [10 empty] | ocynk |  | 0.21 | 0.64 | Ogólne
N11 | 49 | 1 | FLEX | Przewód elastyczny | d= | 200 | l= | 0.55 m | [10 empty] | aluminium | naturalny | 0.34 | 0.34 | Ogólne
N11 | 50 | 8 | EAGLE C 250-600/ALS 200-250 | Nawiewnik z ruchomymi dyszami | L= | 595 | H= | 595 | D= | 200 | BD= | 300 | k= | 1 |  |  |  |  | stal |  | 0 |  | Swegon
N11 | 51 | 5 | SPIRO | Przewód okrągły | d1= | 200 | l1= | 0.36 m | [10 empty] | ocynk |  | 0.23 | 1.13 | Ogólne
N11 | 52 | 1 | FLEX | Przewód elastyczny | d= | 200 | l= | 0.54 m | [10 empty] | aluminium | naturalny | 0.34 | 0.34 | Ogólne
N11 | 53 | 1 | SPIRO | Przewód okrągły | d1= | 250 | l1= | 0.98 m | [10 empty] | ocynk |  | 0.77 | 0.77 | Ogólne
N11 | 54 | 1 | SPIRO | Przewód okrągły | d1= | 250 | l1= | 1.40 m | [10 empty] | ocynk |  | 1.1 | 1.1 | Ogólne
N11 | 55 | 1 | SPIRO | Przewód okrągły | d1= | 250 | l1= | 1.57 m | [10 empty] | ocynk |  | 1.23 | 1.23 | Ogólne
N11 | 56 | 1 | SPIRO | Przewód okrągły | d1= | 250 | l1= | 1.17 m | [10 empty] | ocynk |  | 0.92 | 0.92 | Ogólne
N11 | 57 | 1 | FLEX | Przewód elastyczny | d= | 200 | l= | 0.39 m | [10 empty] | aluminium | naturalny | 0.24 | 0.24 | Ogólne
N11 | 58 | 1 | FLEX | Przewód elastyczny | d= | 200 | l= | 0.44 m | [10 empty] | aluminium | naturalny | 0.28 | 0.28 | Ogólne
N11 | 59 | 1 | SPIRO | Przewód okrągły | d1= | 250 | l1= | 0.92 m | [10 empty] | ocynk |  | 0.72 | 0.72 | Ogólne
N11 | 60 | 2 | SPIRO | Przewód okrągły | d1= | 250 | l1= | 2.11 m | [10 empty] | ocynk |  | 1.66 | 3.31 | Ogólne
N11 | 61 | 1 | FLEX | Przewód elastyczny | d= | 200 | l= | 0.55 m | [10 empty] | aluminium | naturalny | 0.34 | 0.34 | Ogólne
N11 | 62 | 1 | FLEX | Przewód elastyczny | d= | 200 | l= | 0.54 m | [10 empty] | aluminium | naturalny | 0.34 | 0.34 | Ogólne
N11 | 63 | 1 | FLEX | Przewód elastyczny | d= | 200 | l= | 0.55 m | [10 empty] | aluminium | naturalny | 0.34 | 0.34 | Ogólne
N11 | 64 | 1 | FLEX | Przewód elastyczny | d= | 200 | l= | 0.54 m | [10 empty] | aluminium | naturalny | 0.34 | 0.34 | Ogólne
N11 | 65 | 1 | SPIRO | Przewód okrągły | d1= | 250 | l1= | 0.13 m | [10 empty] | ocynk |  | 0.1 | 0.1 | Ogólne
N11 | 66 | 1 | FLEX | Przewód elastyczny | d= | 200 | l= | 0.52 m | [10 empty] | aluminium | naturalny | 0.33 | 0.33 | Ogólne
N11 | 67 | 1 | SPIRO | Przewód okrągły | d1= | 200 | l1= | 0.32 m | [10 empty] | ocynk |  | 0.2 | 0.2 | Ogólne
N11 | 68 | 1 | FLEX | Przewód elastyczny | d= | 200 | l= | 0.56 m | [10 empty] | aluminium | naturalny | 0.35 | 0.35 | Ogólne
N11 | 69 | 4 | EAGLE C 250-600/ALS 200-250 | Nawiewnik z ruchomymi dyszami | L= | 595 | H= | 595 | D= | 200 | BD= | 395 | k= | 1 |  |  |  |  | stal |  | 0 |  | SWEGON
N11 |  | 1 | MFA | Złączka mufowa | d1= | 355 | [12 empty] | ocynk |  | 0.15 | 0.15 | Ogólne
N11 |  | 8 | MFA | Złączka mufowa | d1= | 250 | [12 empty] | ocynk |  | 0.11 | 0.85 | Ogólne

## N2
| Nazwa: | N2
| Typ: | Nawiewny
Opis:
Sys. | Nr | Szt. | Typ | Nazwa | Wymiary | [13 empty] | Materiał | Kolor | Pow. [m2] | Pow. całk. [m2] | Producent | Uwagi
N2 | 1 | 1 | US | Redukcja symetryczna | a= | 680 | b= | 1200 | c= | 450 | d= | 800 | l= | 600 |  |  |  |  | ocynk |  | 2.38 | 2.38 | Ogólne
N2 | 2 | 1 | TR3* | Trójnik orłowy | a= | 450 | b= | 800 | d= | 450 | h= | 710 | r= | 100 |  |  |  |  | ocynk |  | 4.5 | 4.5 | Ogólne
N2 | 3 | 1 | RS | Symetryczne przejście koło/prostokąt | a= | 450 | b= | 450 | d= | 355 | g= | 60 | l= | 450 |  |  |  |  | ocynk |  | 0.81 | 0.81 | Ogólne
N2 | 4 | 1 | CS1* | Tłumik kanalowy okrągły | d= | 355 | l= | 1000 | [10 empty] | ocynk |  | 0 |  | Ogólne
N2 | 5 | 1 | SPIRO | Przewód okrągły | d1= | 355 | l1= | 3.73 m | [10 empty] | ocynk |  | 4.16 | 4.16 | Ogólne
N2 | 6 | 2 | BSE | Kolano segmentowe | alfa= | 90 | r= | 0.8 | d1= | 355 | [8 empty] | ocynk |  | 0.81 | 1.62 | Ogólne
N2 | 7 | 1 | OC1* | Odsadzka okrągła | d1= | 355 | e= | 300 | l1= | 600 | [8 empty] | ocynk |  | 1.14 | 1.14 | Ogólne
N2 | 8 | 1 | SPIRO | Przewód okrągły | d1= | 355 | l1= | 1.07 m | [10 empty] | ocynk |  | 1.19 | 1.19 | Ogólne
N2 | 9 | 3 | ARE | Symetryczny trójnik 90 stopni z redukcją | d1= | 355 | d2= | 250 | d3= | 250 | l1= | 554 | [6 empty] | ocynk |  | 0.99 | 2.97 | Ogólne
N2 | 10 | 1 | SPIRO | Przewód okrągły | d1= | 250 | l1= | 0.46 m | [10 empty] | ocynk |  | 0.36 | 0.36 | Ogólne
N2 | 11 | 20 | BSE | Kolano segmentowe | alfa= | 90 | r= | 0.8 | d1= | 250 | [8 empty] | ocynk |  | 0.4 | 8.01 | Ogólne
N2 | 12 | 1 | SPIRO | Przewód okrągły | d1= | 250 | l1= | 0.89 m | [10 empty] | ocynk |  | 0.7 | 0.7 | Ogólne
N2 | 13 | 1 | SPIRO | Przewód okrągły | d1= | 250 | l1= | 0.54 m | [10 empty] | ocynk |  | 0.42 | 0.42 | Ogólne
N2 | 14 | 1 | RS1* | Tłumik kanałowy prostokątny | a= | 450 | b= | 710 | l= | 1000 | [8 empty] | ocynk |  | 0 |  | Ogólne
N2 | 15 | 1 | K | Przewód prostokątny | a= | 450 | b= | 710 | l= | 1500 | [8 empty] | ocynk |  | 3.48 | 3.48 | Ogólne
N2 | 16 | 1 | K | Przewód prostokątny | a= | 450 | b= | 710 | l= | 770 | [8 empty] | ocynk |  | 1.79 | 1.79 | Ogólne
N2 | 17 | 1 | TR4* | Trójnik z odejściem łukowym | a= | 450 | b= | 710 | d= | 450 | h= | 450 | r= | 100 | l= | 750 | alfa= | 90 | ocynk |  | 2.9 | 2.9 | Ogólne
N2 | 18 | 5 | K | Przewód prostokątny | a= | 450 | b= | 450 | l= | 1500 | [8 empty] | ocynk |  | 2.7 | 13.5 | Ogólne
N2 | 19 | 1 | K | Przewód prostokątny | a= | 450 | b= | 450 | l= | 80 | [8 empty] | ocynk |  | 0.14 | 0.14 | Ogólne
N2 | 20 | 1 | K | Przewód prostokątny | a= | 450 | b= | 450 | l= | 1225 | [8 empty] | ocynk |  | 2.21 | 2.21 | Ogólne
N2 | 21 | 3 | BA | Łuk asymetryczny | alfa= | 90 | a= | 450 | b= | 450 | d= | 450 | e= | 50 | f= | 50 | r= | 100 | ocynk |  | 1.73 | 5.2 | Ogólne
N2 | 22 | 1 | K | Przewód prostokątny | a= | 450 | b= | 450 | l= | 850 | [8 empty] | ocynk |  | 1.53 | 1.53 | Ogólne
N2 | 23 | 1 | K | Przewód prostokątny | a= | 450 | b= | 450 | l= | 1120 | [8 empty] | ocynk |  | 2.02 | 2.02 | Ogólne
N2 | 24 | 1 | K | Przewód prostokątny | a= | 450 | b= | 450 | l= | 185 | [8 empty] | ocynk |  | 0.33 | 0.33 | Ogólne
N2 | 25 | 1 | K | Przewód prostokątny | a= | 450 | b= | 450 | l= | 450 | [8 empty] | ocynk |  | 0.81 | 0.81 | Ogólne
N2 | 26 | 1 | TR4* | Trójnik z odejściem łukowym | a= | 450 | b= | 450 | d= | 450 | h= | 450 | r= | 100 | l= | 750 | alfa= | 90 | ocynk |  | 2.9 | 2.9 | Ogólne
N2 | 27 | 2 | RS | Symetryczne przejście koło/prostokąt | a= | 450 | b= | 450 | d= | 355 | g= | 80 | l= | 450 |  |  |  |  | ocynk |  | 0.81 | 1.63 | Ogólne
N2 | 28 | 1 | SPIRO | Przewód okrągły | d1= | 355 | l1= | 2.18 m | [10 empty] | ocynk |  | 2.43 | 2.43 | Ogólne
N2 | 29 | 1 | OC1* | Odsadzka okrągła | d1= | 355 | e= | 250 | l1= | 600 | [8 empty] | ocynk |  | 1.08 | 1.08 | Ogólne
N2 | 30 | 1 | SPIRO | Przewód okrągły | d1= | 355 | l1= | 0.06 m | [10 empty] | ocynk |  | 0.06 | 0.06 | Ogólne
N2 | 31 | 1 | SPIRO | Przewód okrągły | d1= | 250 | l1= | 0.80 m | [10 empty] | ocynk |  | 0.63 | 0.63 | Ogólne
N2 | 32 | 1 | SPIRO | Przewód okrągły | d1= | 250 | l1= | 1.06 m | [10 empty] | ocynk |  | 0.83 | 0.83 | Ogólne
N2 | 33 | 1 | SPIRO | Przewód okrągły | d1= | 250 | l1= | 0.85 m | [10 empty] | ocynk |  | 0.67 | 0.67 | Ogólne
N2 | 34 | 1 | OC1* | Odsadzka okrągła | d1= | 355 | e= | 250 | l1= | 550 | [8 empty] | ocynk |  | 1.03 | 1.03 | Ogólne
N2 | 35 | 1 | SPIRO | Przewód okrągły | d1= | 355 | l1= | 0.22 m | [10 empty] | ocynk |  | 0.25 | 0.25 | Ogólne
N2 | 36 | 1 | SPIRO | Przewód okrągły | d1= | 250 | l1= | 1.25 m | [10 empty] | ocynk |  | 0.98 | 0.98 | Ogólne
N2 | 37 | 1 | SPIRO | Przewód okrągły | d1= | 250 | l1= | 0.06 m | [10 empty] | ocynk |  | 0.05 | 0.05 | Ogólne
N2 | 38 | 1 | SPIRO | Przewód okrągły | d1= | 250 | l1= | 1.30 m | [10 empty] | ocynk |  | 1.02 | 1.02 | Ogólne
N2 | 39 | 1 | US | Redukcja symetryczna | a= | 450 | b= | 450 | c= | 315 | d= | 450 | l= | 225 |  |  |  |  | ocynk |  | 0.42 | 0.42 | Ogólne
N2 | 40 | 1 | K | Przewód prostokątny | a= | 315 | b= | 450 | l= | 1180 | [8 empty] | ocynk |  | 1.81 | 1.81 | Ogólne
N2 | 41 | 1 | ES | Odsadzka symetryczna | a= | 450 | b= | 315 | e= | 250 | l= | 700 | [6 empty] | ocynk |  | 1.14 | 1.14 | Ogólne
N2 | 42 | 1 | US | Redukcja symetryczna | a= | 315 | b= | 450 | c= | 315 | d= | 450 | l= | 220 |  |  |  |  | ocynk |  | 0.34 | 0.34 | Ogólne
N2 | 43 | 1 | BS | Łuk symetryczny | alfa= | 90 | a= | 315 | b= | 450 | e= | 50 | f= | 50 | r= | 100 |  |  | ocynk |  | 1.47 | 1.47 | Ogólne
N2 | 44 | 1 | TR1* | Trójnik prosty z prostokątnym odejściem | a= | 315 | b= | 450 | g= | 270 | h= | 270 | l= | 450 | e= | 225 | f= | 158 | ocynk |  | 0.8 | 0.8 | Ogólne
[5 empty] | l3= | 100
N2 | 45 | 1 | K | Przewód prostokątny | a= | 270 | b= | 270 | l= | 697 | [8 empty] | ocynk |  | 0.75 | 0.75 | Ogólne
N2 | 46 | 2 | BS | Łuk symetryczny | alfa= | 90 | a= | 270 | b= | 270 | e= | 50 | f= | 50 | r= | 100 |  |  | ocynk |  | 0.74 | 1.47 | Ogólne
N2 | 47 | 1 | US | Redukcja symetryczna | a= | 315 | b= | 450 | c= | 270 | d= | 250 | l= | 225 |  |  |  |  | ocynk |  | 0.38 | 0.38 | Ogólne
N2 | 48 | 1 | K | Przewód prostokątny | a= | 270 | b= | 250 | l= | 1155 | [8 empty] | ocynk |  | 1.19 | 1.19 | Ogólne
N2 | 49 | 1 | BA | Łuk asymetryczny | alfa= | 90 | a= | 270 | b= | 250 | d= | 270 | e= | 50 | f= | 50 | r= | 100 | ocynk |  | 0.68 | 0.68 | Ogólne
N2 | 50 | 1 | K | Przewód prostokątny | a= | 270 | b= | 270 | l= | 751 | [8 empty] | ocynk |  | 0.81 | 0.81 | Ogólne
N2 | 51 | 1 | SPIRO | Przewód okrągły | d1= | 250 | l1= | 0.60 m | [10 empty] | ocynk |  | 0.47 | 0.47 | Ogólne
N2 | 52 | 6 | RVL-R 250 | Regulator VAV | d= | 250 | l= | 250 | [10 empty] | ocynk |  | 0 |  | SMAY
N2 | 53 | 6 | CS1* | Tłumik kanalowy okrągły | d= | 250 | l= | 1000 | [10 empty] | ocynk |  | 0 |  | Ogólne
N2 | 54 | 1 | SPIRO | Przewód okrągły | d1= | 250 | l1= | 0.57 m | [10 empty] | ocynk |  | 0.45 | 0.45 | Ogólne
N2 | 55 | 1 | SPIRO | Przewód okrągły | d1= | 250 | l1= | 3.22 m | [10 empty] | ocynk |  | 2.53 | 2.53 | Ogólne
N2 | 56 | 1 | SPIRO | Przewód okrągły | d1= | 250 | l1= | 0.66 m | [10 empty] | ocynk |  | 0.51 | 0.51 | Ogólne
N2 | 57 | 1 | HSE | Trójnik 60 lub 90 stopni | d1= | 250 | d2= | 200 | l1= | 160 | alfa= | 90 | [6 empty] | ocynk |  | 0.3 | 0.3 | Ogólne
N2 | 58 | 2 | BSE | Kolano segmentowe | alfa= | 45 | r= | 0.8 | d1= | 200 | [8 empty] | ocynk |  | 0.13 | 0.26 | Ogólne
N2 | 59 | 1 | SPIRO | Przewód okrągły | d1= | 200 | l1= | 0.36 m | [10 empty] | ocynk |  | 0.23 | 0.23 | Ogólne
N2 | 60 | 1 | FLEX | Przewód elastyczny | d= | 200 | l= | 0.79 m | [10 empty] | aluminium | naturalny | 0.49 | 0.49 | Ogólne
N2 | 62 | 1 | SPIRO | Przewód okrągły | d1= | 200 | l1= | 0.24 m | [10 empty] | ocynk |  | 0.15 | 0.15 | Ogólne
N2 | 63 | 1 | FLEX | Przewód elastyczny | d= | 200 | l= | 0.90 m | [10 empty] | aluminium | naturalny | 0.57 | 0.57 | Ogólne
N2 | 64 | 2 | RS | Symetryczne przejście koło/prostokąt | a= | 270 | b= | 270 | d= | 315 | g= | 80 | l= | 400 |  |  |  |  | ocynk |  | 0.43 | 0.87 | Ogólne
N2 | 65 | 4 | BSE | Kolano segmentowe | alfa= | 90 | r= | 0.8 | d1= | 315 | [8 empty] | ocynk |  | 0.64 | 2.54 | Ogólne
N2 | 66 | 2 | SPIRO | Przewód okrągły | d1= | 315 | l1= | 0.43 m | [10 empty] | ocynk |  | 0.43 | 0.86 | Ogólne
N2 | 67 | 2 | RVL-R 250 | Regulator VAV | d= | 315 | l= | 315 | [10 empty] | ocynk |  | 0 |  | SMAY
N2 | 68 | 2 | CS1* | Tłumik kanalowy okrągły | d= | 315 | l= | 1000 | [10 empty] | ocynk |  | 0 |  | Ogólne
N2 | 69 | 1 | SPIRO | Przewód okrągły | d1= | 315 | l1= | 1.76 m | [10 empty] | ocynk |  | 1.74 | 1.74 | Ogólne
N2 | 70 | 2 | SPIRO | Przewód okrągły | d1= | 315 | l1= | 1.39 m | [10 empty] | ocynk |  | 1.38 | 2.75 | Ogólne
N2 | 71 | 2 | ARE | Symetryczny trójnik 90 stopni z redukcją | d1= | 315 | d2= | 250 | d3= | 200 | l1= | 447 | [6 empty] | ocynk |  | 0.74 | 1.48 | Ogólne
N2 | 72 | 1 | FLEX | Przewód elastyczny | d= | 200 | l= | 0.52 m | [10 empty] | aluminium | naturalny | 0.32 | 0.32 | Ogólne
N2 | 73 | 14 | EAGLE C 250-600/ALS 200-250 | Nawiewnik z ruchomymi dyszami | L= | 595 | H= | 595 | D= | 200 | BD= | 300 | k= | 1 |  |  |  |  | stal |  | 0 |  | Swegon
N2 | 74 | 2 | SPIRO | Przewód okrągły | d1= | 250 | l1= | 2.96 m | [10 empty] | ocynk |  | 2.33 | 4.65 | Ogólne
N2 | 75 | 2 | ARE | Symetryczny trójnik 90 stopni z redukcją | d1= | 250 | d2= | 160 | d3= | 200 | l1= | 484 | [6 empty] | ocynk |  | 0.63 | 1.26 | Ogólne
N2 | 76 | 1 | FLEX | Przewód elastyczny | d= | 200 | l= | 0.55 m | [10 empty] | aluminium | naturalny | 0.35 | 0.35 | Ogólne
N2 | 77 | 2 | SPIRO | Przewód okrągły | d1= | 160 | l1= | 2.82 m | [10 empty] | ocynk |  | 1.42 | 2.84 | Ogólne
N2 | 78 | 1 | FLEX | Przewód elastyczny | d= | 160 | l= | 1.22 m | [10 empty] | aluminium | naturalny | 0.61 | 0.61 | Ogólne
N2 | 79 | 2 | EAGLE C 200-600/ALS 160-200 | Nawiewnik z ruchomymi dyszami | L= | 595 | H= | 595 | D= | 160 | BD= | 260 | k= | 1 |  |  |  |  | stal |  | 0 |  | Swegon
N2 | 80 | 1 | SPIRO | Przewód okrągły | d1= | 315 | l1= | 1.64 m | [10 empty] | ocynk |  | 1.62 | 1.62 | Ogólne
N2 | 81 | 1 | FLEX | Przewód elastyczny | d= | 200 | l= | 0.52 m | [10 empty] | aluminium | naturalny | 0.32 | 0.32 | Ogólne
N2 | 82 | 1 | FLEX | Przewód elastyczny | d= | 200 | l= | 0.55 m | [10 empty] | aluminium | naturalny | 0.35 | 0.35 | Ogólne
N2 | 83 | 1 | FLEX | Przewód elastyczny | d= | 160 | l= | 1.22 m | [10 empty] | aluminium | naturalny | 0.61 | 0.61 | Ogólne
N2 | 84 | 5 | SPIRO | Przewód okrągły | d1= | 250 | l1= | 0.50 m | [10 empty] | ocynk |  | 0.39 | 1.96 | Ogólne
N2 | 85 | 2 | SPIRO | Przewód okrągły | d1= | 250 | l1= | 0.58 m | [10 empty] | ocynk |  | 0.45 | 0.91 | Ogólne
N2 | 86 | 2 | SPIRO | Przewód okrągły | d1= | 250 | l1= | 0.67 m | [10 empty] | ocynk |  | 0.52 | 1.04 | Ogólne
N2 | 87 | 5 | ARE | Symetryczny trójnik 90 stopni z redukcją | d1= | 250 | d2= | 200 | d3= | 200 | l1= | 429 | [6 empty] | ocynk |  | 0.59 | 2.94 | Ogólne
N2 | 88 | 1 | FLEX | Przewód elastyczny | d= | 200 | l= | 0.76 m | [10 empty] | aluminium | naturalny | 0.48 | 0.48 | Ogólne
N2 | 89 | 2 | SPIRO | Przewód okrągły | d1= | 200 | l1= | 2.28 m | [10 empty] | ocynk |  | 1.43 | 2.86 | Ogólne
N2 | 90 | 7 | BSE | Kolano segmentowe | alfa= | 90 | r= | 0.8 | d1= | 200 | [8 empty] | ocynk |  | 0.26 | 1.8 | Ogólne
N2 | 91 | 1 | FLEX | Przewód elastyczny | d= | 200 | l= | 0.79 m | [10 empty] | aluminium | naturalny | 0.5 | 0.5 | Ogólne
N2 | 92 | 1 | FLEX | Przewód elastyczny | d= | 200 | l= | 0.76 m | [10 empty] | aluminium | naturalny | 0.48 | 0.48 | Ogólne
N2 | 93 | 1 | FLEX | Przewód elastyczny | d= | 200 | l= | 0.79 m | [10 empty] | aluminium | naturalny | 0.5 | 0.5 | Ogólne
N2 | 94 | 5 | BGE | Kolano prasowane | alfa= | 90 | r= | 0.8 | d1= | 250 | [8 empty] | ocynk |  | 0.4 | 2 | Ogólne
N2 | 95 | 1 | OC1* | Odsadzka okrągła | d1= | 250 | e= | 3 | l1= | 422 | [8 empty] | ocynk |  | 0.43 | 0.43 | Ogólne
N2 | 96 | 1 | SPIRO | Przewód okrągły | d1= | 200 | l1= | 1.11 m | [10 empty] | ocynk |  | 0.7 | 0.7 | Ogólne
N2 | 97 | 1 | FLEX | Przewód elastyczny | d= | 200 | l= | 1.15 m | [10 empty] | aluminium | naturalny | 0.72 | 0.72 | Ogólne
N2 | 98 | 1 | SPIRO | Przewód okrągły | d1= | 200 | l1= | 0.30 m | [10 empty] | ocynk |  | 0.19 | 0.19 | Ogólne
N2 | 99 | 1 | SPIRO | Przewód okrągły | d1= | 200 | l1= | 0.42 m | [10 empty] | ocynk |  | 0.26 | 0.26 | Ogólne
N2 | 100 | 1 | FLEX | Przewód elastyczny | d= | 200 | l= | 1.08 m | [10 empty] | aluminium | naturalny | 0.68 | 0.68 | Ogólne
N2 | 101 | 2 | SPIRO | Przewód okrągły | d1= | 250 | l1= | 2.37 m | [10 empty] | ocynk |  | 1.86 | 3.72 | Ogólne
N2 | 102 | 2 | SPIRO | Przewód okrągły | d1= | 250 | l1= | 0.94 m | [10 empty] | ocynk |  | 0.74 | 1.48 | Ogólne
N2 | 103 | 1 | FLEX | Przewód elastyczny | d= | 200 | l= | 0.49 m | [10 empty] | aluminium | naturalny | 0.31 | 0.31 | Ogólne
N2 | 104 | 2 | SPIRO | Przewód okrągły | d1= | 200 | l1= | 2.35 m | [10 empty] | ocynk |  | 1.48 | 2.96 | Ogólne
N2 | 105 | 1 | FLEX | Przewód elastyczny | d= | 200 | l= | 0.89 m | [10 empty] | aluminium | naturalny | 0.56 | 0.56 | Ogólne
N2 | 106 | 1 | FLEX | Przewód elastyczny | d= | 200 | l= | 0.49 m | [10 empty] | aluminium | naturalny | 0.31 | 0.31 | Ogólne
N2 | 107 | 1 | FLEX | Przewód elastyczny | d= | 200 | l= | 0.89 m | [10 empty] | aluminium | naturalny | 0.56 | 0.56 | Ogólne
N2 | 108 | 2 | EAGLE C 250-600/ALS 200-250 | Nawiewnik z ruchomymi dyszami | L= | 595 | H= | 595 | D= | 200 | BD= | 395 | k= | 1 |  |  |  |  | stal |  | 0 |  | SWEGON
N2 |  | 5 | MFA | Złączka mufowa | d1= | 355 | [12 empty] | ocynk |  | 0.15 | 0.75 | Ogólne
N2 |  | 4 | MFA | Złączka mufowa | d1= | 315 | [12 empty] | ocynk |  | 0.13 | 0.53 | Ogólne
N2 |  | 10 | MFA | Złączka mufowa | d1= | 250 | [12 empty] | ocynk |  | 0.11 | 1.06 | Ogólne

## N3
| Nazwa: | N3
| Typ: | Nawiewny
Opis:
Sys. | Nr | Szt. | Typ | Nazwa | Wymiary | [13 empty] | Materiał | Kolor | Pow. [m2] | Pow. całk. [m2] | Producent | Uwagi
N3 | 1 | 1 | US | Redukcja symetryczna | a= | 480 | b= | 1100 | c= | 400 | d= | 710 | l= | 550 |  |  |  |  | ocynk |  | 1.84 | 1.84 | Ogólne
N3 | 2 | 1 | RS1* | Tłumik kanałowy prostokątny | a= | 400 | b= | 710 | l= | 1000 | [8 empty] | ocynk |  | 0 |  | Ogólne
N3 | 3 | 1 | K | Przewód prostokątny | a= | 400 | b= | 710 | l= | 915 | [8 empty] | ocynk |  | 2.03 | 2.03 | Ogólne
N3 | 4 | 3 | BA | Łuk asymetryczny | alfa= | 90 | a= | 400 | b= | 710 | d= | 710 | e= | 50 | f= | 50 | r= | 100 | ocynk |  | 3.05 | 9.14 | Ogólne
N3 | 5 | 1 | ES | Odsadzka symetryczna | a= | 710 | b= | 400 | e= | 400 | l= | 800 | [6 empty] | ocynk |  | 1.99 | 1.99 | Ogólne | Domierzyć na budowie
N3 | 6 | 11 | K | Przewód prostokątny | a= | 400 | b= | 710 | l= | 1500 | [8 empty] | ocynk |  | 3.33 | 36.63 | Ogólne
N3 | 7 | 1 | K | Przewód prostokątny | a= | 400 | b= | 710 | l= | 555 | [8 empty] | ocynk |  | 1.23 | 1.23 | Ogólne
N3 | 8 | 1 | K | Przewód prostokątny | a= | 400 | b= | 710 | l= | 110 | [8 empty] | ocynk |  | 0.24 | 0.24 | Ogólne
N3 | 9 | 1 | K | Przewód prostokątny | a= | 400 | b= | 710 | l= | 625 | [8 empty] | ocynk |  | 1.39 | 1.39 | Ogólne
N3 | 10 | 1 | TR4* | Trójnik z odejściem łukowym | a= | 400 | b= | 710 | d= | 400 | h= | 400 | r= | 100 | l= | 700 | alfa= | 90 | ocynk |  | 2.38 | 2.38 | Ogólne
N3 | 11 | 1 | K | Przewód prostokątny | a= | 400 | b= | 400 | l= | 430 | [8 empty] | ocynk |  | 0.69 | 0.69 | Ogólne
N3 | 12 | 1 | K | Przewód prostokątny | a= | 400 | b= | 400 | l= | 1500 | [8 empty] | ocynk |  | 2.4 | 2.4 | Ogólne
N3 | 13 | 1 | K | Przewód prostokątny | a= | 400 | b= | 400 | l= | 1420 | [8 empty] | ocynk |  | 2.27 | 2.27 | Ogólne
N3 | 14 | 1 | BA | Łuk asymetryczny | alfa= | 90 | a= | 400 | b= | 400 | d= | 400 | e= | 50 | f= | 50 | r= | 100 | ocynk |  | 1.42 | 1.42 | Ogólne
N3 | 15 | 1 | K | Przewód prostokątny | a= | 400 | b= | 400 | l= | 872 | [8 empty] | ocynk |  | 1.4 | 1.4 | Ogólne
N3 | 16 | 2 | TR2* | Trójnik prosty z okrągłym odejściem | a= | 400 | b= | 400 | d= | 315 | l= | 515 | e= | 258 | f= | 200 |  |  | ocynk |  | 0.94 | 1.89 | Ogólne
N3 | 17 | 2 | OC1* | Odsadzka okrągła | d1= | 315 | e= | 300 | l1= | 600 | [8 empty] | ocynk |  | 1.01 | 2.02 | Ogólne
N3 | 18 | 2 | SPIRO | Przewód okrągły | d1= | 315 | l1= | 0.19 m | [10 empty] | ocynk |  | 0.19 | 0.37 | Ogólne
N3 | 19 | 2 | BSE | Kolano segmentowe | alfa= | 90 | r= | 0.8 | d1= | 315 | [8 empty] | ocynk |  | 0.64 | 1.27 | Ogólne
N3 | 20 | 2 | PD-B2, H=200, d=315 L=1000, AxA=530 | PD-B2 Podstawa dachowa z rurą do instalacji wentylacyjnych ze spiro | H= | 200, d=315 L=1000, AxA=530 | [13 empty] | Naturalny | 0
N3 | 21 | 2 | K | Przewód prostokątny | a= | 400 | b= | 400 | l= | 113 | [8 empty] | ocynk |  | 0.18 | 0.36 | Ogólne
N3 | 22 | 2 | BS | Łuk symetryczny | alfa= | 90 | a= | 400 | b= | 400 | e= | 50 | f= | 50 | r= | 100 |  |  | ocynk |  | 1.42 | 2.83 | Ogólne
N3 | 23 | 2 | UA | Redukcja asymetryczna | a= | 400 | b= | 400 | c= | 270 | d= | 270 | l= | 200 | e= | -65 | f= | -65 | ocynk |  | 0.34 | 0.67 | Ogólne
N3 | 24 | 2 | ES | Odsadzka symetryczna | a= | 270 | b= | 270 | e= | 250 | l= | 800 | [6 empty] | ocynk |  | 0.91 | 1.81 | Ogólne | Domierzyć na budowie
N3 | 25 | 2 | K | Przewód prostokątny | a= | 270 | b= | 270 | l= | 166 | [8 empty] | ocynk |  | 0.18 | 0.36 | Ogólne
N3 | 26 | 2 | BS | Łuk symetryczny | alfa= | 90 | a= | 270 | b= | 270 | e= | 50 | f= | 50 | r= | 100 |  |  | ocynk |  | 0.74 | 1.47 | Ogólne
N3 | 27 | 1 | K | Przewód prostokątny | a= | 400 | b= | 400 | l= | 582 | [8 empty] | ocynk |  | 0.93 | 0.93 | Ogólne
N3 | 28 | 2 | SPIRO | Przewód okrągły | d1= | 400 | l1= | 0.80 m | [10 empty] | ocynk |  | 1 | 2.01 | Ogólne
N3 | 29 | 5 | BSE | Kolano segmentowe | alfa= | 90 | r= | 0.8 | d1= | 400 | [8 empty] | ocynk |  | 1.03 | 5.13 | Ogólne
N3 | 30 | 2 | SPIRO | Przewód okrągły | d1= | 400 | l1= | 0.67 m | [10 empty] | ocynk |  | 0.84 | 1.67 | Ogólne
N3 | 31 | 2 | RVP-R 400 | Regulator VAV | d= | 400 | l= | 400 | [10 empty] | ocynk |  | 0 |  | SMAY
N3 | 32 | 2 | CS1* | Tłumik kanalowy okrągły | d= | 400 | l= | 1000 | [10 empty] | ocynk |  | 0 |  | Ogólne
N3 | 33 | 1 | SPIRO | Przewód okrągły | d1= | 400 | l1= | 0.84 m | [10 empty] | ocynk |  | 1.06 | 1.06 | Ogólne
N3 | 34 | 2 | SPIRO | Przewód okrągły | d1= | 400 | l1= | 1.70 m | [10 empty] | ocynk |  | 2.2 | 4.33 | Ogólne
N3 | 35 | 2 | ARE | Symetryczny trójnik 90 stopni z redukcją | d1= | 400 | d2= | 315 | d3= | 250 | l1= | 532 | [6 empty] | ocynk |  | 1.14 | 2.28 | Ogólne
N3 | 36 | 6 | CD1*+0 | Przepustnica okrągła | d= | 250 | l= | 250 | [10 empty] | ocynk |  | 0 |  | Ogólne
N3 | 37 | 1 | SPIRO | Przewód okrągły | d1= | 250 | l1= | 1.23 m | [10 empty] | ocynk |  | 0.97 | 0.97 | Ogólne
N3 | 38 | 8 | ARE | Symetryczny trójnik 90 stopni z redukcją | d1= | 250 | d2= | 200 | d3= | 200 | l1= | 429 | [6 empty] | ocynk |  | 0.59 | 4.7 | Ogólne
N3 | 39 | 1 | FLEX | Przewód elastyczny | d= | 200 | l= | 0.57 m | [10 empty] | aluminium | naturalny | 0.36 | 0.36 | Ogólne
N3 | 40 | 16 | EAGLE C 250-600/ALS 200-250 | Nawiewnik z ruchomymi dyszami | L= | 595 | H= | 595 | D= | 200 | BD= | 300 | k= | 1 |  |  |  |  | stal |  | 0 |  | Swegon
N3 | 41 | 1 | SPIRO | Przewód okrągły | d1= | 200 | l1= | 4.86 m | [10 empty] | ocynk |  | 3.05 | 3.05 | Ogólne
N3 | 42 | 8 | BSE | Kolano segmentowe | alfa= | 90 | r= | 0.8 | d1= | 200 | [8 empty] | ocynk |  | 0.26 | 2.05 | Ogólne
N3 | 43 | 1 | FLEX | Przewód elastyczny | d= | 200 | l= | 0.60 m | [10 empty] | aluminium | naturalny | 0.38 | 0.38 | Ogólne
N3 | 44 | 1 | SPIRO | Przewód okrągły | d1= | 315 | l1= | 2.09 m | [10 empty] | ocynk |  | 2.07 | 2.07 | Ogólne
N3 | 45 | 2 | ARE | Symetryczny trójnik 90 stopni z redukcją | d1= | 315 | d2= | 250 | d3= | 250 | l1= | 497 | [6 empty] | ocynk |  | 0.83 | 1.67 | Ogólne
N3 | 46 | 1 | SPIRO | Przewód okrągły | d1= | 250 | l1= | 1.29 m | [10 empty] | ocynk |  | 1.02 | 1.02 | Ogólne
N3 | 47 | 1 | FLEX | Przewód elastyczny | d= | 200 | l= | 0.41 m | [10 empty] | aluminium | naturalny | 0.26 | 0.26 | Ogólne
N3 | 48 | 1 | SPIRO | Przewód okrągły | d1= | 200 | l1= | 4.84 m | [10 empty] | ocynk |  | 3.04 | 3.04 | Ogólne
N3 | 49 | 1 | FLEX | Przewód elastyczny | d= | 200 | l= | 0.44 m | [10 empty] | aluminium | naturalny | 0.27 | 0.27 | Ogólne
N3 | 50 | 1 | SPIRO | Przewód okrągły | d1= | 250 | l1= | 1.61 m | [10 empty] | ocynk |  | 1.27 | 1.27 | Ogólne
N3 | 51 | 3 | BSE | Kolano segmentowe | alfa= | 90 | r= | 0.8 | d1= | 250 | [8 empty] | ocynk |  | 0.4 | 1.2 | Ogólne
N3 | 52 | 1 | SPIRO | Przewód okrągły | d1= | 250 | l1= | 1.68 m | [10 empty] | ocynk |  | 1.31 | 1.31 | Ogólne
N3 | 53 | 1 | FLEX | Przewód elastyczny | d= | 200 | l= | 0.34 m | [10 empty] | aluminium | naturalny | 0.22 | 0.22 | Ogólne
N3 | 54 | 2 | SPIRO | Przewód okrągły | d1= | 200 | l1= | 4.88 m | [10 empty] | ocynk |  | 3.07 | 6.13 | Ogólne
N3 | 55 | 1 | FLEX | Przewód elastyczny | d= | 200 | l= | 0.37 m | [10 empty] | aluminium | naturalny | 0.23 | 0.23 | Ogólne
N3 | 56 | 1 | BS | Łuk symetryczny | alfa= | 90 | a= | 250 | b= | 250 | e= | 50 | f= | 50 | r= | 100 |  |  | ocynk |  | 0.65 | 0.65 | Ogólne
N3 | 57 | 1 | RS | Symetryczne przejście koło/prostokąt | a= | 250 | b= | 250 | d= | 250 | g= | 80 | l= | 200 |  |  |  |  | ocynk |  | 0.2 | 0.2 | Ogólne
N3 | 58 | 1 | SPIRO | Przewód okrągły | d1= | 250 | l1= | 0.60 m | [10 empty] | ocynk |  | 0.47 | 0.47 | Ogólne
N3 | 59 | 2 | RVL-R 250 | Regulator VAV | d= | 250 | l= | 250 | [10 empty] | ocynk |  | 0 |  | SMAY
N3 | 60 | 2 | CS1* | Tłumik kanalowy okrągły | d= | 250 | l= | 1000 | [10 empty] | ocynk |  | 0 |  | Ogólne
N3 | 61 | 1 | SPIRO | Przewód okrągły | d1= | 250 | l1= | 1.05 m | [10 empty] | ocynk |  | 0.83 | 0.83 | Ogólne
N3 | 62 | 2 | SPIRO | Przewód okrągły | d1= | 250 | l1= | 6.00 m | [10 empty] | ocynk |  | 4.71 | 9.42 | Ogólne
N3 | 63 | 1 | SPIRO | Przewód okrągły | d1= | 250 | l1= | 1.26 m | [10 empty] | ocynk |  | 0.99 | 0.99 | Ogólne
N3 | 64 | 1 | SPIRO | Przewód okrągły | d1= | 250 | l1= | 2.19 m | [10 empty] | ocynk |  | 1.72 | 1.72 | Ogólne
N3 | 65 | 1 | FLEX | Przewód elastyczny | d= | 200 | l= | 0.52 m | [10 empty] | aluminium | naturalny | 0.32 | 0.32 | Ogólne
N3 | 66 | 2 | SPIRO | Przewód okrągły | d1= | 200 | l1= | 4.87 m | [10 empty] | ocynk |  | 3.06 | 6.12 | Ogólne
N3 | 67 | 1 | FLEX | Przewód elastyczny | d= | 200 | l= | 0.54 m | [10 empty] | aluminium | naturalny | 0.34 | 0.34 | Ogólne
N3 | 68 | 1 | SPIRO | Przewód okrągły | d1= | 400 | l1= | 0.05 m | [10 empty] | ocynk |  | 0.07 | 0.07 | Ogólne
N3 | 69 | 1 | BSE | Kolano segmentowe | alfa= | 85.1576 | r= | 0.8 | d1= | 400 | [8 empty] | ocynk |  | 0.97 | 0.97 | Ogólne
N3 | 70 | 2 | BSE | Kolano segmentowe | alfa= | 4.8424 | r= | 0.8 | d1= | 250 | [8 empty] | ocynk |  | 0.02 | 0.04 | Ogólne
N3 | 71 | 2 | SPIRO | Przewód okrągły | d1= | 250 | l1= | 1.48 m | [10 empty] | ocynk |  | 1.16 | 2.32 | Ogólne
N3 | 72 | 1 | FLEX | Przewód elastyczny | d= | 200 | l= | 0.66 m | [10 empty] | aluminium | naturalny | 0.41 | 0.41 | Ogólne
N3 | 73 | 1 | FLEX | Przewód elastyczny | d= | 200 | l= | 0.69 m | [10 empty] | aluminium | naturalny | 0.43 | 0.43 | Ogólne
N3 | 74 | 1 | SPIRO | Przewód okrągły | d1= | 315 | l1= | 2.27 m | [10 empty] | ocynk |  | 2.25 | 2.25 | Ogólne
N3 | 75 | 1 | FLEX | Przewód elastyczny | d= | 200 | l= | 0.33 m | [10 empty] | aluminium | naturalny | 0.21 | 0.21 | Ogólne
N3 | 76 | 1 | SPIRO | Przewód okrągły | d1= | 200 | l1= | 4.89 m | [10 empty] | ocynk |  | 3.07 | 3.07 | Ogólne
N3 | 77 | 1 | FLEX | Przewód elastyczny | d= | 200 | l= | 0.35 m | [10 empty] | aluminium | naturalny | 0.22 | 0.22 | Ogólne
N3 | 78 | 1 | SPIRO | Przewód okrągły | d1= | 250 | l1= | 1.59 m | [10 empty] | ocynk |  | 1.25 | 1.25 | Ogólne
N3 | 79 | 1 | BSE | Kolano segmentowe | alfa= | 85.1576 | r= | 0.8 | d1= | 250 | [8 empty] | ocynk |  | 0.38 | 0.38 | Ogólne
N3 | 80 | 1 | SPIRO | Przewód okrągły | d1= | 250 | l1= | 1.91 m | [10 empty] | ocynk |  | 1.5 | 1.5 | Ogólne
N3 | 81 | 1 | FLEX | Przewód elastyczny | d= | 200 | l= | 0.39 m | [10 empty] | aluminium | naturalny | 0.24 | 0.24 | Ogólne
N3 | 82 | 1 | SPIRO | Przewód okrągły | d1= | 200 | l1= | 4.91 m | [10 empty] | ocynk |  | 3.08 | 3.08 | Ogólne
N3 | 83 | 1 | FLEX | Przewód elastyczny | d= | 200 | l= | 0.42 m | [10 empty] | aluminium | naturalny | 0.26 | 0.26 | Ogólne
N3 | 84 | 1 | RS | Symetryczne przejście koło/prostokąt | a= | 250 | b= | 250 | d= | 250 | g= | 80 | l= | 400 |  |  |  |  | ocynk |  | 0.4 | 0.4 | Ogólne
N3 | 85 | 1 | SPIRO | Przewód okrągły | d1= | 250 | l1= | 0.50 m | [10 empty] | ocynk |  | 0.39 | 0.39 | Ogólne
N3 | 86 | 1 | SPIRO | Przewód okrągły | d1= | 250 | l1= | 0.15 m | [10 empty] | ocynk |  | 0.12 | 0.12 | Ogólne
N3 | 87 | 2 | BSE | Kolano segmentowe | alfa= | 85.155 | r= | 0.8 | d1= | 250 | [8 empty] | ocynk |  | 0.38 | 0.76 | Ogólne
N3 | 88 | 1 | SPIRO | Przewód okrągły | d1= | 250 | l1= | 1.46 m | [10 empty] | ocynk |  | 1.15 | 1.15 | Ogólne
N3 | 89 | 1 | SPIRO | Przewód okrągły | d1= | 250 | l1= | 2.64 m | [10 empty] | ocynk |  | 2.07 | 2.07 | Ogólne
N3 | 90 | 1 | FLEX | Przewód elastyczny | d= | 200 | l= | 0.39 m | [10 empty] | aluminium | naturalny | 0.24 | 0.24 | Ogólne
N3 | 91 | 1 | FLEX | Przewód elastyczny | d= | 200 | l= | 0.41 m | [10 empty] | aluminium | naturalny | 0.26 | 0.26 | Ogólne
N3 |  | 2 | MFA | Złączka mufowa | d1= | 400 | [12 empty] | ocynk |  | 0.23 | 0.45 | Ogólne
N3 |  | 4 | MFA | Złączka mufowa | d1= | 315 | [12 empty] | ocynk |  | 0.13 | 0.53 | Ogólne
N3 |  | 7 | MFA | Złączka mufowa | d1= | 250 | [12 empty] | ocynk |  | 0.11 | 0.74 | Ogólne

## N4
| Nazwa: | N4
| Typ: | Nawiewny
Opis:
Sys. | Nr | Szt. | Typ | Nazwa | Wymiary | [11 empty] | Materiał | Kolor | Pow. [m2] | Pow. całk. [m2] | Producent | Uwagi
N4 | 1 | 1 | US | Redukcja symetryczna | a= | 380 | b= | 850 | c= | 300 | d= | 600 | l= | 425 |  |  | ocynk |  | 1.09 | 1.09 | Ogólne
N4 | 2 | 1 | RS1* | Tłumik kanałowy prostokątny | a= | 300 | b= | 600 | l= | 1000 | [6 empty] | ocynk |  | 0 |  | Ogólne
N4 | 3 | 1 | BS | Łuk symetryczny | alfa= | 90 | a= | 300 | b= | 600 | e= | 50 | f= | 50 | r= | 100 | ocynk |  | 2.16 | 2.16 | Ogólne
N4 | 4 | 1 | K | Przewód prostokątny | a= | 300 | b= | 600 | l= | 704 | [6 empty] | ocynk |  | 1.27 | 1.27 | Ogólne
N4 | 5 | 1 | TR3* | Trójnik orłowy | a= | 300 | b= | 600 | d= | 500 | h= | 300 | r= | 100 |  |  | ocynk |  | 2.26 | 2.26 | Ogólne
N4 | 6 | 1 | K | Przewód prostokątny | a= | 300 | b= | 500 | l= | 1500 | [6 empty] | ocynk |  | 2.4 | 2.4 | Ogólne
N4 | 7 | 1 | K | Przewód prostokątny | a= | 300 | b= | 500 | l= | 1430 | [6 empty] | ocynk |  | 2.29 | 2.29 | Ogólne
N4 | 8 | 1 | TR2* | Trójnik prosty z okrągłym odejściem | a= | 300 | b= | 500 | d= | 250 | l= | 450 | e= | 225 | f= | 150 | ocynk |  | 0.81 | 0.81 | Ogólne
N4 | 9 | 3 | OC1* | Odsadzka okrągła | d1= | 250 | e= | 250 | l1= | 600 | [6 empty] | ocynk |  | 0.76 | 2.28 | Ogólne
N4 | 10 | 2 | SPIRO | Przewód okrągły | d1= | 250 | l1= | 0.41 m | [8 empty] | ocynk |  | 0.32 | 0.64 | Ogólne
N4 | 11 | 17 | BSE | Kolano segmentowe | alfa= | 90 | r= | 0.8 | d1= | 250 | [6 empty] | ocynk |  | 0.4 | 6.81 | Ogólne
N4 | 12 | 1 | RS | Symetryczne przejście koło/prostokąt | a= | 300 | b= | 500 | d= | 355 | g= | 80 | l= | 500 |  |  | ocynk |  | 0.81 | 0.81 | Ogólne
N4 | 13 | 1 | SPIRO | Przewód okrągły | d1= | 355 | l1= | 3.22 m | [8 empty] | ocynk |  | 3.58 | 3.58 | Ogólne
N4 | 14 | 1 | BSE | Kolano segmentowe | alfa= | 90 | r= | 0.8 | d1= | 355 | [6 empty] | ocynk |  | 0.81 | 0.81 | Ogólne
N4 | 15 | 1 | SPIRO | Przewód okrągły | d1= | 355 | l1= | 0.04 m | [8 empty] | ocynk |  | 6.69 | 6.69 | Ogólne
N4 | 16 | 1 | SPIRO | Przewód okrągły | d1= | 355 | l1= | 6.00 m | [8 empty] | ocynk |  | 6.69 | 6.69 | Ogólne
N4 | 17 | 1 | SPIRO | Przewód okrągły | d1= | 355 | l1= | 3.76 m | [8 empty] | ocynk |  | 4.19 | 4.19 | Ogólne
N4 | 18 | 1 | ARE | Symetryczny trójnik 90 stopni z redukcją | d1= | 355 | d2= | 250 | d3= | 250 | l1= | 554 |  |  |  |  | ocynk |  | 0.99 | 0.99 | Ogólne
N4 | 19 | 2 | SPIRO | Przewód okrągły | d1= | 250 | l1= | 0.20 m | [8 empty] | ocynk |  | 0.15 | 0.32 | Ogólne
N4 | 20 | 1 | SPIRO | Przewód okrągły | d1= | 250 | l1= | 0.72 m | [8 empty] | ocynk |  | 0.57 | 0.57 | Ogólne
N4 | 21 | 1 | SPIRO | Przewód okrągły | d1= | 250 | l1= | 4.83 m | [8 empty] | ocynk |  | 3.74 | 3.74 | Ogólne
N4 | 22 | 2 | SPIRO | Przewód okrągły | d1= | 250 | l1= | 1.25 m | [8 empty] | ocynk |  | 0.98 | 1.97 | Ogólne
N4 | 23 | 1 | SPIRO | Przewód okrągły | d1= | 250 | l1= | 0.34 m | [8 empty] | ocynk |  | 0.27 | 0.27 | Ogólne
N4 | 24 | 1 | RS | Symetryczne przejście koło/prostokąt | a= | 300 | b= | 300 | d= | 250 | g= | 80 | l= | 300 |  |  | ocynk |  | 0.36 | 0.36 | Ogólne
N4 | 25 | 3 | SPIRO | Przewód okrągły | d1= | 250 | l1= | 6.00 m | [8 empty] | ocynk |  | 4.71 | 14.13 | Ogólne
N4 | 26 | 1 | SPIRO | Przewód okrągły | d1= | 250 | l1= | 1.30 m | [8 empty] | ocynk |  | 1.02 | 1.02 | Ogólne
N4 | 27 | 1 | SPIRO | Przewód okrągły | d1= | 250 | l1= | 1.50 m | [8 empty] | ocynk |  | 1.18 | 1.18 | Ogólne
N4 | 28 | 1 | SPIRO | Przewód okrągły | d1= | 250 | l1= | 0.60 m | [8 empty] | ocynk |  | 0.47 | 0.47 | Ogólne
N4 | 29 | 1 | OC1* | Odsadzka okrągła | d1= | 250 | e= | 300 | l1= | 600 | [6 empty] | ocynk |  | 0.8 | 0.8 | Ogólne
N4 | 30 | 1 | SPIRO | Przewód okrągły | d1= | 250 | l1= | 0.18 m | [8 empty] | ocynk |  | 0.15 | 0.15 | Ogólne
N4 | 31 | 2 | SPIRO | Przewód okrągły | d1= | 250 | l1= | 0.52 m | [8 empty] | ocynk |  | 0.41 | 0.82 | Ogólne
N4 | 32 | 4 | RVL-R 250 | Regulator VAV | d= | 250 | l= | 250 | [8 empty] | ocynk |  | 0 |  | SMAY
N4 | 33 | 4 | CS1* | Tłumik kanalowy okrągły | d= | 250 | l= | 1000 | [8 empty] | ocynk |  | 0 |  | Ogólne
N4 | 34 | 2 | BSE | Kolano segmentowe | alfa= | 47.833 | r= | 0.8 | d1= | 250 | [6 empty] | ocynk |  | 0.21 | 0.43 | Ogólne
N4 | 35 | 1 | SPIRO | Przewód okrągły | d1= | 250 | l1= | 0.46 m | [8 empty] | ocynk |  | 0.36 | 0.36 | Ogólne
N4 | 36 | 2 | HSE | Trójnik 60 lub 90 stopni | d1= | 250 | d2= | 200 | l1= | 160 | alfa= | 90 |  |  |  |  | ocynk |  | 0.3 | 0.6 | Ogólne
N4 | 37 | 6 | BSE | Kolano segmentowe | alfa= | 45 | r= | 0.8 | d1= | 200 | [6 empty] | ocynk |  | 0.13 | 0.77 | Ogólne
N4 | 38 | 1 | SPIRO | Przewód okrągły | d1= | 200 | l1= | 0.26 m | [8 empty] | ocynk |  | 0.16 | 0.16 | Ogólne
N4 | 39 | 1 | FLEX | Przewód elastyczny | d= | 200 | l= | 0.45 m | [8 empty] | aluminium | naturalny | 0.29 | 0.29 | Ogólne
N4 | 40 | 6 | EAGLE C 250-600/ALS 200-250 | Nawiewnik z ruchomymi dyszami | L= | 595 | H= | 595 | D= | 200 | BD= | 300 | k= | 1 |  |  | stal |  | 0 |  | SWEGON
N4 | 41 | 1 | SPIRO | Przewód okrągły | d1= | 200 | l1= | 0.23 m | [8 empty] | ocynk |  | 0.15 | 0.15 | Ogólne
N4 | 42 | 1 | FLEX | Przewód elastyczny | d= | 200 | l= | 0.48 m | [8 empty] | aluminium | naturalny | 0.3 | 0.3 | Ogólne
N4 | 43 | 1 | HSE | Trójnik 60 lub 90 stopni | d1= | 250 | d2= | 200 | l1= | 200 | alfa= | 90 |  |  |  |  | ocynk |  | 0.36 | 0.36 | Ogólne
N4 | 44 | 2 | SPIRO | Przewód okrągły | d1= | 200 | l1= | 0.12 m | [8 empty] | ocynk |  | 0.08 | 0.15 | Ogólne
N4 | 45 | 1 | FLEX | Przewód elastyczny | d= | 200 | l= | 0.74 m | [8 empty] | aluminium | naturalny | 0.47 | 0.47 | Ogólne
N4 | 46 | 1 | FLEX | Przewód elastyczny | d= | 200 | l= | 0.49 m | [8 empty] | aluminium | naturalny | 0.31 | 0.31 | Ogólne
N4 | 47 | 1 | SPIRO | Przewód okrągły | d1= | 250 | l1= | 1.09 m | [8 empty] | ocynk |  | 0.86 | 0.86 | Ogólne
N4 | 48 | 1 | ARE | Symetryczny trójnik 90 stopni z redukcją | d1= | 250 | d2= | 250 | d3= | 160 | l1= | 326 |  |  |  |  | ocynk |  | 0.47 | 0.47 | Ogólne
N4 | 49 | 2 | SPIRO | Przewód okrągły | d1= | 160 | l1= | 0.60 m | [8 empty] | ocynk |  | 0.3 | 0.6 | Ogólne
N4 | 50 | 1 | FLEX | Przewód elastyczny | d= | 160 | l= | 0.96 m | [8 empty] | aluminium | naturalny | 0.48 | 0.48 | Ogólne
N4 | 51 | 3 | EAGLE C 200-600/ALS 160-200 | Nawiewnik z ruchomymi dyszami | L= | 595 | H= | 595 | D= | 160 | BD= | 260 | k= | 1 |  |  | stal |  | 0 |  | SWEGON
N4 | 52 | 1 | SPIRO | Przewód okrągły | d1= | 250 | l1= | 3.07 m | [8 empty] | ocynk |  | 2.41 | 2.41 | Ogólne
N4 | 53 | 1 | ARE | Symetryczny trójnik 90 stopni z redukcją | d1= | 250 | d2= | 160 | d3= | 160 | l1= | 414 |  |  |  |  | ocynk |  | 0.54 | 0.54 | Ogólne
N4 | 54 | 1 | FLEX | Przewód elastyczny | d= | 160 | l= | 0.91 m | [8 empty] | aluminium | naturalny | 0.46 | 0.46 | Ogólne
N4 | 55 | 1 | SPIRO | Przewód okrągły | d1= | 160 | l1= | 4.06 m | [8 empty] | ocynk |  | 2.04 | 2.04 | Ogólne
N4 | 56 | 1 | BSE | Kolano segmentowe | alfa= | 90 | r= | 0.8 | d1= | 160 | [6 empty] | ocynk |  | 0.16 | 0.16 | Ogólne
N4 | 57 | 1 | SPIRO | Przewód okrągły | d1= | 160 | l1= | 0.47 m | [8 empty] | ocynk |  | 0.24 | 0.24 | Ogólne
N4 | 58 | 1 | FLEX | Przewód elastyczny | d= | 160 | l= | 1.08 m | [8 empty] | aluminium | naturalny | 0.54 | 0.54 | Ogólne
N4 | 59 | 1 | USE | Redukcja symetryczna | d1= | 250 | d2= | 400 | l1= | 241 | [6 empty] | ocynk |  | 0.5 | 0.5 | Ogólne
N4 | 60 | 1 | SPIRO | Przewód okrągły | d1= | 250 | l1= | 0.35 m | [8 empty] | ocynk |  | 0.27 | 0.27 | Ogólne
N4 | 61 | 1 | SPIRO | Przewód okrągły | d1= | 250 | l1= | 1.17 m | [8 empty] | ocynk |  | 0.92 | 0.92 | Ogólne
N4 | 62 | 1 | SPIRO | Przewód okrągły | d1= | 250 | l1= | 1.70 m | [8 empty] | ocynk |  | 1.33 | 1.33 | Ogólne
N4 | 63 | 1 | SPIRO | Przewód okrągły | d1= | 200 | l1= | 0.35 m | [8 empty] | ocynk |  | 0.22 | 0.22 | Ogólne
N4 | 64 | 1 | FLEX | Przewód elastyczny | d= | 200 | l= | 0.71 m | [8 empty] | aluminium | naturalny | 0.45 | 0.45 | Ogólne
N4 | 65 | 1 | SPIRO | Przewód okrągły | d1= | 200 | l1= | 0.49 m | [8 empty] | ocynk |  | 0.31 | 0.31 | Ogólne
N4 | 66 | 1 | FLEX | Przewód elastyczny | d= | 200 | l= | 0.58 m | [8 empty] | aluminium | naturalny | 0.36 | 0.36 | Ogólne
N4 |  | 12 | MFA | Złączka mufowa | d1= | 250 | [10 empty] | ocynk |  | 0.11 | 1.27 | Ogólne

## N5
| Nazwa: | N5
| Typ: | Nawiewny
Opis:
Sys. | Nr | Szt. | Typ | Nazwa | Wymiary | [13 empty] | Materiał | Kolor | Pow. [m2] | Pow. całk. [m2] | Producent | Uwagi
N5 | 1 | 1 | US | Redukcja symetryczna | a= | 380 | b= | 850 | c= | 250 | d= | 710 | l= | 425 |  |  |  |  | ocynk |  | 1.06 | 1.06 | Ogólne
N5 | 2 | 1 | RS1* | Tłumik kanałowy prostokątny | a= | 250 | b= | 710 | l= | 1000 | [8 empty] | ocynk |  | 0 |  | Ogólne
N5 | 3 | 1 | BS | Łuk symetryczny | alfa= | 90 | a= | 250 | b= | 710 | e= | 50 | f= | 50 | r= | 100 |  |  | ocynk |  | 2.63 | 2.63 | Ogólne
N5 | 4 | 2 | BS | Łuk symetryczny | alfa= | 90 | a= | 710 | b= | 250 | e= | 50 | f= | 50 | r= | 100 |  |  | ocynk |  | 1.25 | 2.49 | Ogólne
N5 | 5 | 1 | K | Przewód prostokątny | a= | 710 | b= | 250 | l= | 500 | [8 empty] | ocynk |  | 0.96 | 0.96 | Ogólne | Domierzyć na budowie
N5 | 6 | 1 | RS | Symetryczne przejście koło/prostokąt | a= | 250 | b= | 710 | d= | 400 | g= | 80 | l= | 710 |  |  |  |  | ocynk |  | 1.4 | 1.4 | Ogólne
N5 | 7 | 2 | SPIRO | Przewód okrągły | d1= | 400 | l1= | 6.00 m | [10 empty] | ocynk |  | 7.54 | 15.07 | Ogólne
N5 | 8 | 1 | SPIRO | Przewód okrągły | d1= | 400 | l1= | 2.96 m | [10 empty] | ocynk |  | 3.72 | 3.72 | Ogólne
N5 | 9 | 6 | BSE | Kolano segmentowe | alfa= | 90 | r= | 0.8 | d1= | 400 | [8 empty] | ocynk |  | 1.03 | 6.15 | Ogólne
N5 | 10 | 1 | SPIRO | Przewód okrągły | d1= | 400 | l1= | 5.91 m | [10 empty] | ocynk |  | 7.42 | 7.42 | Ogólne
N5 | 11 | 1 | SPIRO | Przewód okrągły | d1= | 400 | l1= | 0.70 m | [10 empty] | ocynk |  | 0.87 | 0.87 | Ogólne
N5 | 12 | 1 | SPIRO | Przewód okrągły | d1= | 400 | l1= | 0.73 m | [10 empty] | ocynk |  | 0.92 | 0.92 | Ogólne
N5 | 13 | 1 | PD-B2, H=200, d=400 L=1000, AxA=630 | PD-B2 Podstawa dachowa z rurą do instalacji wentylacyjnych ze spiro | H= | 200, d=400 L=1000, AxA=630 | [13 empty] | Naturalny | 0
N5 | 14 | 1 | SPIRO | Przewód okrągły | d1= | 400 | l1= | 0.50 m | [10 empty] | ocynk |  | 0.63 | 0.63 | Ogólne
N5 | 15 | 1 | SPIRO | Przewód okrągły | d1= | 400 | l1= | 0.80 m | [10 empty] | ocynk |  | 1 | 1 | Ogólne
N5 | 16 | 1 | RVP-R | Regulator VAV | d= | 400 | l= | 400 | [10 empty] | ocynk |  | 0 |  | SMAY
N5 | 17 | 1 | CS1* | Tłumik kanalowy okrągły | d= | 400 | l= | 1000 | [10 empty] | ocynk |  | 0 |  | Ogólne
N5 | 18 | 1 | SPIRO | Przewód okrągły | d1= | 400 | l1= | 0.40 m | [10 empty] | ocynk |  | 0.5 | 0.5 | Ogólne
N5 | 19 | 1 | HSE | Trójnik 60 lub 90 stopni | d1= | 400 | d2= | 315 | l1= | 255 | alfa= | 90 | [6 empty] | ocynk |  | 0.74 | 0.74 | Ogólne
N5 | 20 | 2 | BSE | Kolano segmentowe | alfa= | 45 | r= | 0.8 | d1= | 315 | [8 empty] | ocynk |  | 0.32 | 0.64 | Ogólne
N5 | 21 | 1 | SPIRO | Przewód okrągły | d1= | 315 | l1= | 1.48 m | [10 empty] | ocynk |  | 1.46 | 1.46 | Ogólne
N5 | 22 | 2 | ARE | Symetryczny trójnik 90 stopni z redukcją | d1= | 315 | d2= | 250 | d3= | 250 | l1= | 497 | [6 empty] | ocynk |  | 0.83 | 1.67 | Ogólne
N5 | 23 | 4 | CD1*+0 | Przepustnica okrągła | d= | 250 | l= | 250 | [10 empty] | ocynk |  | 0 |  | Ogólne
N5 | 24 | 1 | BSE | Kolano segmentowe | alfa= | 4.5896 | r= | 0.8 | d1= | 250 | [8 empty] | ocynk |  | 0.02 | 0.02 | Ogólne
N5 | 25 | 1 | SPIRO | Przewód okrągły | d1= | 250 | l1= | 2.33 m | [10 empty] | ocynk |  | 1.83 | 1.83 | Ogólne
N5 | 26 | 4 | ARE | Symetryczny trójnik 90 stopni z redukcją | d1= | 250 | d2= | 200 | d3= | 200 | l1= | 429 | [6 empty] | ocynk |  | 0.59 | 2.35 | Ogólne
N5 | 27 | 1 | FLEX | Przewód elastyczny | d= | 200 | l= | 0.75 m | [10 empty] | aluminium | naturalny | 0.47 | 0.47 | Ogólne
N5 | 28 | 7 | EAGLE Sb 250-V2-V+ALSd 200-250 | Nawiewnik | L= | 595 | H= | 595 | D= | 200 | BD= | 300 | k= | 1 |  |  |  |  | stal |  | 0 |  | Swegon
N5 | 29 | 3 | SPIRO | Przewód okrągły | d1= | 200 | l1= | 6.00 m | [10 empty] | ocynk |  | 3.77 | 11.3 | Ogólne
N5 | 30 | 1 | SPIRO | Przewód okrągły | d1= | 200 | l1= | 0.39 m | [10 empty] | ocynk |  | 0.25 | 0.25 | Ogólne
N5 | 31 | 3 | BSE | Kolano segmentowe | alfa= | 90 | r= | 0.8 | d1= | 200 | [8 empty] | ocynk |  | 0.26 | 0.77 | Ogólne
N5 | 32 | 1 | FLEX | Przewód elastyczny | d= | 200 | l= | 0.77 m | [10 empty] | aluminium | naturalny | 0.48 | 0.48 | Ogólne
N5 | 33 | 1 | SPIRO | Przewód okrągły | d1= | 250 | l1= | 1.24 m | [10 empty] | ocynk |  | 0.97 | 0.97 | Ogólne
N5 | 34 | 1 | BSE | Kolano segmentowe | alfa= | 85.3274 | r= | 0.8 | d1= | 250 | [8 empty] | ocynk |  | 0.38 | 0.38 | Ogólne
N5 | 35 | 1 | SPIRO | Przewód okrągły | d1= | 250 | l1= | 5.97 m | [10 empty] | ocynk |  | 4.68 | 4.68 | Ogólne
N5 | 36 | 1 | FLEX | Przewód elastyczny | d= | 200 | l= | 0.77 m | [10 empty] | aluminium | naturalny | 0.49 | 0.49 | Ogólne
N5 | 37 | 1 | SPIRO | Przewód okrągły | d1= | 200 | l1= | 0.36 m | [10 empty] | ocynk |  | 0.23 | 0.23 | Ogólne
N5 | 38 | 1 | BGE | Kolano prasowane | alfa= | 90 | r= | 0.8 | d1= | 200 | [8 empty] | ocynk |  | 0.26 | 0.26 | Ogólne
N5 | 39 | 1 | FLEX | Przewód elastyczny | d= | 200 | l= | 0.79 m | [10 empty] | aluminium | naturalny | 0.49 | 0.49 | Ogólne
N5 | 40 | 1 | SPIRO | Przewód okrągły | d1= | 315 | l1= | 1.15 m | [10 empty] | ocynk |  | 1.14 | 1.14 | Ogólne
N5 | 41 | 1 | SPIRO | Przewód okrągły | d1= | 250 | l1= | 6.00 m | [10 empty] | ocynk |  | 4.71 | 4.71 | Ogólne
N5 | 42 | 1 | SPIRO | Przewód okrągły | d1= | 250 | l1= | 0.06 m | [10 empty] | ocynk |  | 0.05 | 0.05 | Ogólne
N5 | 43 | 1 | FLEX | Przewód elastyczny | d= | 200 | l= | 0.35 m | [10 empty] | aluminium | naturalny | 0.22 | 0.22 | Ogólne
N5 | 44 | 1 | SPIRO | Przewód okrągły | d1= | 200 | l1= | 0.47 m | [10 empty] | ocynk |  | 0.29 | 0.29 | Ogólne
N5 | 45 | 1 | FLEX | Przewód elastyczny | d= | 200 | l= | 0.38 m | [10 empty] | aluminium | naturalny | 0.24 | 0.24 | Ogólne
N5 | 46 | 1 | SPIRO | Przewód okrągły | d1= | 250 | l1= | 1.27 m | [10 empty] | ocynk |  | 1 | 1 | Ogólne
N5 | 47 | 1 | BSE | Kolano segmentowe | alfa= | 90 | r= | 0.8 | d1= | 250 | [8 empty] | ocynk |  | 0.4 | 0.4 | Ogólne
N5 | 48 | 1 | SPIRO | Przewód okrągły | d1= | 250 | l1= | 3.16 m | [10 empty] | ocynk |  | 2.48 | 2.48 | Ogólne
N5 | 49 | 1 | FLEX | Przewód elastyczny | d= | 200 | l= | 0.37 m | [10 empty] | aluminium | naturalny | 0.23 | 0.23 | Ogólne
N5 | 50 | 1 | SPIRO | Przewód okrągły | d1= | 200 | l1= | 5.87 m | [10 empty] | ocynk |  | 3.69 | 3.69 | Ogólne
N5 | 51 | 1 | FLEX | Przewód elastyczny | d= | 200 | l= | 0.40 m | [10 empty] | aluminium | naturalny | 0.25 | 0.25 | Ogólne
N5 | 52 | 1 | CP | Cokół dachowy | c= | 630 | d= | 630 | a= | 530 | b= | 530 | h1= | 500 | h2= | 500 | f= | 150 |  | naturalny | 0 |  | KARPOL
[5 empty] | kt= | 0 | kg= | 16.686
N5 | 53 | 1 | EAGLE Sb 250-V2-V+ALSd 200-250 | Nawiewnik | L= | 595 | H= | 595 | D= | 200 | BD= | 300 | k= | 1 |  |  |  |  | stal |  | 0 |  | Swegon
N5 |  | 1 | SRD1*+PBS+DA1 | Anemostat wirowy prostokątny+Skrzynka rozprężna PBS (z króćcem bocznym) | L= | 595 | H= | 595 | D= | 200 | BD= | 300 | k= | 1 |  |  |  |  | stal |  | 0 |  | Ogólne
N5 |  | 2 | MFA | Złączka mufowa | d1= | 400 | [12 empty] | ocynk |  | 0.23 | 0.45 | Ogólne
N5 |  | 4 | MFA | Złączka mufowa | d1= | 250 | [12 empty] | ocynk |  | 0.11 | 0.42 | Ogólne

## N6
| Nazwa: | N6
| Typ: | Nawiewny
Opis:
Sys. | Nr | Szt. | Typ | Nazwa | Wymiary | [13 empty] | Materiał | Kolor | Pow. [m2] | Pow. całk. [m2] | Producent | Uwagi
N6 | 1 | 1 | US | Redukcja symetryczna | a= | 680 | b= | 1400 | c= | 500 | d= | 1000 | l= | 700 |  |  |  |  | ocynk |  | 3.03 | 3.03 | Ogólne
N6 | 2 | 1 | RS1* | Tłumik kanałowy prostokątny | a= | 500 | b= | 1000 | l= | 1000 | [8 empty] | ocynk |  | 0 |  | Ogólne
N6 | 3 | 1 | TR3* | Trójnik orłowy | a= | 500 | b= | 1000 | d= | 710 | h= | 710 | r= | 100 |  |  |  |  | ocynk |  | 6.16 | 6.16 | Ogólne
N6 | 4 | 1 | US | Redukcja symetryczna | a= | 500 | b= | 710 | c= | 400 | d= | 600 | l= | 355 |  |  |  |  | ocynk |  | 0.87 | 0.87 | Ogólne
N6 | 5 | 2 | K | Przewód prostokątny | a= | 400 | b= | 600 | l= | 1500 | [8 empty] | ocynk |  | 3 | 6 | Ogólne
N6 | 6 | 1 | K | Przewód prostokątny | a= | 400 | b= | 600 | l= | 790 | [8 empty] | ocynk |  | 1.58 | 1.58 | Ogólne
N6 | 7 | 2 | BA | Łuk asymetryczny | alfa= | 90 | a= | 400 | b= | 600 | d= | 600 | e= | 50 | f= | 50 | r= | 100 | ocynk |  | 2.4 | 4.8 | Ogólne
N6 | 8 | 1 | K | Przewód prostokątny | a= | 400 | b= | 600 | l= | 1192 | [8 empty] | ocynk |  | 2.38 | 2.38 | Ogólne
N6 | 9 | 1 | TR2* | Trójnik prosty z okrągłym odejściem | a= | 400 | b= | 600 | d= | 250 | l= | 450 | e= | 225 | f= | 200 |  |  | ocynk |  | 0.99 | 0.99 | Ogólne
N6 | 10 | 7 | SPIRO | Przewód okrągły | d1= | 250 | l1= | 0.50 m | [10 empty] | ocynk |  | 0.39 | 2.75 | Ogólne
N6 | 11 | 3 | OC1* | Odsadzka okrągła | d1= | 250 | e= | 250 | l1= | 600 | [8 empty] | ocynk |  | 0.76 | 2.28 | Ogólne
N6 | 12 | 2 | SPIRO | Przewód okrągły | d1= | 250 | l1= | 0.52 m | [10 empty] | ocynk |  | 0.41 | 0.81 | Ogólne
N6 | 13 | 11 | BSE | Kolano segmentowe | alfa= | 90 | r= | 0.8 | d1= | 250 | [8 empty] | ocynk |  | 0.4 | 4.41 | Ogólne
N6 | 14 | 1 | K | Przewód prostokątny | a= | 400 | b= | 600 | l= | 1264 | [8 empty] | ocynk |  | 2.53 | 2.53 | Ogólne
N6 | 15 | 1 | TR2a* | Trónik redukcyjny z odejściem okrągłym | a= | 400 | b= | 600 | d= | 400 | d1= | 250 | l= | 450 | e= | 225 | f= | 200 | ocynk |  | 0.99 | 0.99 | Ogólne
N6 | 16 | 4 | K | Przewód prostokątny | a= | 400 | b= | 400 | l= | 1500 | [8 empty] | ocynk |  | 2.4 | 9.6 | Ogólne
N6 | 17 | 1 | K | Przewód prostokątny | a= | 400 | b= | 400 | l= | 122 | [8 empty] | ocynk |  | 0.2 | 0.2 | Ogólne
N6 | 18 | 2 | TR2* | Trójnik prosty z okrągłym odejściem | a= | 400 | b= | 400 | d= | 400 | l= | 600 | e= | 300 | f= | 200 |  |  | ocynk |  | 1.16 | 2.32 | Ogólne
N6 | 19 | 1 | SPIRO | Przewód okrągły | d1= | 400 | l1= | 0.78 m | [10 empty] | ocynk |  | 0.98 | 0.98 | Ogólne
N6 | 20 | 5 | BSE | Kolano segmentowe | alfa= | 90 | r= | 0.8 | d1= | 400 | [8 empty] | ocynk |  | 1.03 | 5.13 | Ogólne
N6 | 21 | 2 | PD-B2, H=200, d=400 L=1000, AxA=630 | PD-B2 Podstawa dachowa z rurą do instalacji wentylacyjnych ze spiro | H= | 200, d=400 L=1000, AxA=630 | [12 empty] | Ocynk Z275 | Naturalny | 0
N6 | 22 | 1 | RS | Symetryczne przejście koło/prostokąt | a= | 400 | b= | 400 | d= | 315 | g= | 80 | l= | 400 |  |  |  |  | ocynk |  | 0.64 | 0.64 | Ogólne
N6 | 23 | 1 | SPIRO | Przewód okrągły | d1= | 315 | l1= | 2.99 m | [10 empty] | ocynk |  | 2.96 | 2.96 | Ogólne
N6 | 24 | 2 | BSE | Kolano segmentowe | alfa= | 90 | r= | 0.8 | d1= | 315 | [8 empty] | ocynk |  | 0.64 | 1.27 | Ogólne
N6 | 25 | 1 | OC1* | Odsadzka okrągła | d1= | 315 | e= | 250 | l1= | 600 | [8 empty] | ocynk |  | 0.96 | 0.96 | Ogólne
N6 | 26 | 1 | RS | Symetryczne przejście koło/prostokąt | a= | 250 | b= | 1000 | d= | 315 | g= | 80 | l= | 600 |  |  |  |  | ocynk |  | 1.73 | 1.73 | Ogólne
N6 | 27 | 1 | BS | Łuk symetryczny | alfa= | 90 | a= | 1000 | b= | 250 | e= | 50 | f= | 50 | r= | 100 |  |  | ocynk |  | 1.62 | 1.62 | Ogólne | Domierzyć i wykonać na budowie
N6 | 28 | 1 | US | Redukcja symetryczna | a= | 500 | b= | 710 | c= | 400 | d= | 710 | l= | 355 |  |  |  |  | ocynk |  | 0.87 | 0.87 | Ogólne
N6 | 29 | 3 | K | Przewód prostokątny | a= | 400 | b= | 710 | l= | 1500 | [8 empty] | ocynk |  | 3.33 | 9.99 | Ogólne
N6 | 30 | 1 | K | Przewód prostokątny | a= | 400 | b= | 710 | l= | 1325 | [8 empty] | ocynk |  | 2.94 | 2.94 | Ogólne
N6 | 31 | 1 | TR2* | Trójnik prosty z okrągłym odejściem | a= | 400 | b= | 710 | d= | 400 | l= | 600 | e= | 300 | f= | 200 |  |  | ocynk |  | 1.53 | 1.53 | Ogólne
N6 | 32 | 1 | OC1* | Odsadzka okrągła | d1= | 400 | e= | 300 | l1= | 600 | [8 empty] | ocynk |  | 1.33 | 1.33 | Ogólne
N6 | 33 | 1 | SPIRO | Przewód okrągły | d1= | 400 | l1= | 0.54 m | [10 empty] | ocynk |  | 0.68 | 0.68 | Ogólne
N6 | 34 | 1 | US | Redukcja symetryczna | a= | 400 | b= | 710 | c= | 400 | d= | 500 | l= | 355 |  |  |  |  | ocynk |  | 0.82 | 0.82 | Ogólne
N6 | 35 | 1 | K | Przewód prostokątny | a= | 400 | b= | 500 | l= | 1500 | [8 empty] | ocynk |  | 2.7 | 2.7 | Ogólne
N6 | 36 | 1 | K | Przewód prostokątny | a= | 400 | b= | 500 | l= | 594 | [8 empty] | ocynk |  | 1.07 | 1.07 | Ogólne
N6 | 37 | 1 | K | Przewód prostokątny | a= | 400 | b= | 500 | l= | 930 | [8 empty] | ocynk |  | 1.67 | 1.67 | Ogólne
N6 | 38 | 1 | TR2a* | Trónik redukcyjny z odejściem okrągłym | a= | 400 | b= | 500 | d= | 400 | d1= | 250 | l= | 450 | e= | 225 | f= | 200 | ocynk |  | 0.9 | 0.9 | Ogólne
N6 | 39 | 1 | SPIRO | Przewód okrągły | d1= | 250 | l1= | 0.86 m | [10 empty] | ocynk |  | 0.68 | 0.68 | Ogólne
N6 | 40 | 1 | OC1* | Odsadzka okrągła | d1= | 250 | e= | 250 | l1= | 600 | [8 empty] | ocynk |  | 0.76 | 0.76 | Ogólne | Domierzyć na budowie
N6 | 41 | 1 | SPIRO | Przewód okrągły | d1= | 250 | l1= | 0.39 m | [10 empty] | ocynk |  | 0.31 | 0.31 | Ogólne
N6 | 42 | 2 | RS | Symetryczne przejście koło/prostokąt | a= | 270 | b= | 270 | d= | 250 | g= | 80 | l= | 270 |  |  |  |  | ocynk |  | 0.29 | 0.58 | Ogólne
N6 | 43 | 2 | BS | Łuk symetryczny | alfa= | 90 | a= | 270 | b= | 270 | e= | 50 | f= | 50 | r= | 100 |  |  | ocynk |  | 0.74 | 1.47 | Ogólne
N6 | 44 | 1 | BS | Łuk symetryczny | alfa= | 90 | a= | 400 | b= | 400 | e= | 50 | f= | 50 | r= | 100 |  |  | ocynk |  | 1.42 | 1.42 | Ogólne
N6 | 45 | 1 | K | Przewód prostokątny | a= | 400 | b= | 400 | l= | 981 | [8 empty] | ocynk |  | 1.57 | 1.57 | Ogólne
N6 | 46 | 1 | BA | Łuk asymetryczny | alfa= | 90 | a= | 400 | b= | 400 | d= | 400 | e= | 50 | f= | 50 | r= | 100 | ocynk |  | 1.42 | 1.42 | Ogólne
N6 | 47 | 1 | K | Przewód prostokątny | a= | 400 | b= | 400 | l= | 203 | [8 empty] | ocynk |  | 0.32 | 0.32 | Ogólne
N6 | 48 | 1 | SPIRO | Przewód okrągły | d1= | 400 | l1= | 1.50 m | [10 empty] | ocynk |  | 1.88 | 1.88 | Ogólne
N6 | 49 | 1 | BGE | Kolano prasowane | alfa= | 90 | r= | 0.8 | d1= | 400 | [8 empty] | ocynk |  | 1.03 | 1.03 | Ogólne
N6 | 50 | 1 | RS | Symetryczne przejście koło/prostokąt | a= | 400 | b= | 400 | d= | 250 | g= | 80 | l= | 400 |  |  |  |  | ocynk |  | 0.65 | 0.65 | Ogólne
N6 | 51 | 2 | SPIRO | Przewód okrągły | d1= | 250 | l1= | 0.73 m | [10 empty] | ocynk |  | 0.57 | 1.14 | Ogólne
N6 | 52 | 1 | SPIRO | Przewód okrągły | d1= | 250 | l1= | 0.45 m | [10 empty] | ocynk |  | 0.35 | 0.35 | Ogólne
N6 | 53 | 1 | RS | Symetryczne przejście koło/prostokąt | a= | 250 | b= | 250 | d= | 250 | g= | 80 | l= | 250 |  |  |  |  | ocynk |  | 0.25 | 0.25 | Ogólne
N6 | 54 | 1 | BS | Łuk symetryczny | alfa= | 90 | a= | 250 | b= | 250 | e= | 50 | f= | 50 | r= | 100 |  |  | ocynk |  | 0.65 | 0.65 | Ogólne
N6 | 55 | 1 | RS | Symetryczne przejście koło/prostokąt | a= | 1060 | b= | 1060 | d= | 250 | g= | 80 | l= | 600 |  |  |  |  | ocynk |  | 3.07 | 3.07 | Ogólne | Dopasować na budowie
N6 | 56 | 5 | RVL-R 250 | Regulator VAV | d= | 250 | l= | 250 | [10 empty] | ocynk |  | 0 |  | SMAY
N6 | 57 | 5 | CS1* | Tłumik kanalowy okrągły | d= | 250 | l= | 1000 | [10 empty] | ocynk |  | 0 |  | Ogólne
N6 | 58 | 1 | SPIRO | Przewód okrągły | d1= | 250 | l1= | 2.30 m | [10 empty] | ocynk |  | 1.81 | 1.81 | Ogólne
N6 | 59 | 1 | SPIRO | Przewód okrągły | d1= | 250 | l1= | 1.60 m | [10 empty] | ocynk |  | 1.26 | 1.26 | Ogólne
N6 | 60 | 1 | SPIRO | Przewód okrągły | d1= | 250 | l1= | 0.66 m | [10 empty] | ocynk |  | 0.52 | 0.52 | Ogólne
N6 | 61 | 8 | ARE | Symetryczny trójnik 90 stopni z redukcją | d1= | 250 | d2= | 200 | d3= | 200 | l1= | 429 | [6 empty] | ocynk |  | 0.59 | 4.7 | Ogólne
N6 | 62 | 1 | FLEX | Przewód elastyczny | d= | 200 | l= | 0.55 m | [10 empty] | aluminium | naturalny | 0.34 | 0.34 | Ogólne
N6 | 63 | 22 | EAGLE C 250-600/ALS 200-250 | Nawiewnik z ruchomymi dyszami | L= | 595 | H= | 595 | D= | 200 | BD= | 300 | k= | 1 |  |  |  |  | stal |  | 0 |  | Swegon
N6 | 64 | 1 | SPIRO | Przewód okrągły | d1= | 200 | l1= | 2.58 m | [10 empty] | ocynk |  | 1.62 | 1.62 | Ogólne
N6 | 65 | 9 | BSE | Kolano segmentowe | alfa= | 90 | r= | 0.8 | d1= | 200 | [8 empty] | ocynk |  | 0.26 | 2.31 | Ogólne
N6 | 66 | 2 | SPIRO | Przewód okrągły | d1= | 200 | l1= | 0.21 m | [10 empty] | ocynk |  | 0.13 | 0.26 | Ogólne
N6 | 67 | 1 | FLEX | Przewód elastyczny | d= | 200 | l= | 0.36 m | [10 empty] | aluminium | naturalny | 0.23 | 0.23 | Ogólne
N6 | 68 | 4 | SPIRO | Przewód okrągły | d1= | 400 | l1= | 0.80 m | [10 empty] | ocynk |  | 1 | 4.02 | Ogólne
N6 | 69 | 2 | RVP-R 400 | Przepustnica okrągła | d= | 400 | l= | 400 | [10 empty] | ocynk |  | 0 |  | SMAY
N6 | 70 | 3 | CS1* | Tłumik kanalowy okrągły | d= | 400 | l= | 1000 | [10 empty] | ocynk |  | 0 |  | Ogólne
N6 | 71 | 1 | ARE | Symetryczny trójnik 90 stopni z redukcją | d1= | 400 | d2= | 400 | d3= | 250 | l1= | 477 | [6 empty] | ocynk |  | 1.07 | 1.07 | Ogólne
N6 | 72 | 2 | CD1*+0 | Przepustnica okrągła | d= | 250 | l= | 250 | [10 empty] | ocynk |  | 0 |  | Ogólne
N6 | 73 | 1 | FLEX | Przewód elastyczny | d= | 200 | l= | 1.23 m | [10 empty] | aluminium | naturalny | 0.77 | 0.77 | Ogólne
N6 | 74 | 1 | SPIRO | Przewód okrągły | d1= | 200 | l1= | 0.56 m | [10 empty] | ocynk |  | 0.35 | 0.35 | Ogólne
N6 | 75 | 1 | SPIRO | Przewód okrągły | d1= | 200 | l1= | 0.95 m | [10 empty] | ocynk |  | 0.6 | 0.6 | Ogólne
N6 | 76 | 1 | SPIRO | Przewód okrągły | d1= | 200 | l1= | 1.92 m | [10 empty] | ocynk |  | 1.21 | 1.21 | Ogólne
N6 | 77 | 1 | FLEX | Przewód elastyczny | d= | 200 | l= | 0.75 m | [10 empty] | aluminium | naturalny | 0.47 | 0.47 | Ogólne
N6 | 78 | 1 | SPIRO | Przewód okrągły | d1= | 400 | l1= | 1.38 m | [10 empty] | ocynk |  | 1.74 | 1.74 | Ogólne
N6 | 79 | 2 | ARE | Symetryczny trójnik 90 stopni z redukcją | d1= | 400 | d2= | 315 | d3= | 200 | l1= | 482 | [6 empty] | ocynk |  | 1.02 | 2.05 | Ogólne
N6 | 80 | 11 | CD1*+0 | Przepustnica okrągła | d= | 200 | l= | 200 | [10 empty] | ocynk |  | 0 |  | Ogólne
N6 | 81 | 1 | SPIRO | Przewód okrągły | d1= | 200 | l1= | 3.26 m | [10 empty] | ocynk |  | 2.05 | 2.05 | Ogólne
N6 | 82 | 1 | FLEX | Przewód elastyczny | d= | 200 | l= | 0.73 m | [10 empty] | aluminium | naturalny | 0.46 | 0.46 | Ogólne
N6 | 83 | 3 | ARE | Symetryczny trójnik 90 stopni z redukcją | d1= | 315 | d2= | 250 | d3= | 200 | l1= | 447 | [6 empty] | ocynk |  | 0.74 | 2.22 | Ogólne
N6 | 84 | 1 | FLEX | Przewód elastyczny | d= | 200 | l= | 0.74 m | [10 empty] | aluminium | naturalny | 0.47 | 0.47 | Ogólne
N6 | 85 | 1 | SPIRO | Przewód okrągły | d1= | 250 | l1= | 0.88 m | [10 empty] | ocynk |  | 0.69 | 0.69 | Ogólne
N6 | 86 | 1 | SPIRO | Przewód okrągły | d1= | 200 | l1= | 3.89 m | [10 empty] | ocynk |  | 2.44 | 2.44 | Ogólne
N6 | 87 | 1 | FLEX | Przewód elastyczny | d= | 200 | l= | 0.89 m | [10 empty] | aluminium | naturalny | 0.56 | 0.56 | Ogólne
N6 | 88 | 2 | SPIRO | Przewód okrągły | d1= | 200 | l1= | 0.23 m | [10 empty] | ocynk |  | 0.14 | 0.29 | Ogólne
N6 | 89 | 1 | SPIRO | Przewód okrągły | d1= | 200 | l1= | 5.71 m | [10 empty] | ocynk |  | 3.58 | 3.58 | Ogólne
N6 | 90 | 1 | SPIRO | Przewód okrągły | d1= | 200 | l1= | 0.83 m | [10 empty] | ocynk |  | 0.52 | 0.52 | Ogólne
N6 | 91 | 1 | FLEX | Przewód elastyczny | d= | 200 | l= | 0.92 m | [10 empty] | aluminium | naturalny | 0.58 | 0.58 | Ogólne
N6 | 92 | 1 | SPIRO | Przewód okrągły | d1= | 400 | l1= | 1.27 m | [10 empty] | ocynk |  | 1.6 | 1.6 | Ogólne
N6 | 93 | 1 | ARE | Symetryczny trójnik 90 stopni z redukcją | d1= | 400 | d2= | 400 | d3= | 200 | l1= | 427 | [6 empty] | ocynk |  | 0.95 | 0.95 | Ogólne
N6 | 94 | 1 | SPIRO | Przewód okrągły | d1= | 200 | l1= | 2.90 m | [10 empty] | ocynk |  | 1.82 | 1.82 | Ogólne
N6 | 95 | 1 | FLEX | Przewód elastyczny | d= | 200 | l= | 0.80 m | [10 empty] | aluminium | naturalny | 0.5 | 0.5 | Ogólne
N6 | 96 | 3 | SPIRO | Przewód okrągły | d1= | 200 | l1= | 6.00 m | [10 empty] | ocynk |  | 3.77 | 11.3 | Ogólne
N6 | 97 | 1 | FLEX | Przewód elastyczny | d= | 200 | l= | 1.12 m | [10 empty] | aluminium | naturalny | 0.7 | 0.7 | Ogólne
N6 | 98 | 1 | SPIRO | Przewód okrągły | d1= | 315 | l1= | 0.65 m | [10 empty] | ocynk |  | 0.64 | 0.64 | Ogólne
N6 | 99 | 1 | ARE | Symetryczny trójnik 90 stopni z redukcją | d1= | 315 | d2= | 315 | d3= | 200 | l1= | 408 | [6 empty] | ocynk |  | 0.7 | 0.7 | Ogólne
N6 | 100 | 1 | FLEX | Przewód elastyczny | d= | 200 | l= | 0.75 m | [10 empty] | aluminium | naturalny | 0.47 | 0.47 | Ogólne
N6 | 101 | 1 | SPIRO | Przewód okrągły | d1= | 200 | l1= | 2.88 m | [10 empty] | ocynk |  | 1.81 | 1.81 | Ogólne
N6 | 102 | 1 | FLEX | Przewód elastyczny | d= | 200 | l= | 1.02 m | [10 empty] | aluminium | naturalny | 0.64 | 0.64 | Ogólne
N6 | 103 | 1 | SPIRO | Przewód okrągły | d1= | 250 | l1= | 1.74 m | [10 empty] | ocynk |  | 1.36 | 1.36 | Ogólne
N6 | 104 | 1 | SPIRO | Przewód okrągły | d1= | 200 | l1= | 2.92 m | [10 empty] | ocynk |  | 1.83 | 1.83 | Ogólne
N6 | 105 | 1 | FLEX | Przewód elastyczny | d= | 200 | l= | 0.85 m | [10 empty] | aluminium | naturalny | 0.54 | 0.54 | Ogólne
N6 | 106 | 2 | SPIRO | Przewód okrągły | d1= | 200 | l1= | 0.18 m | [10 empty] | ocynk |  | 0.11 | 0.23 | Ogólne
N6 | 107 | 1 | SPIRO | Przewód okrągły | d1= | 200 | l1= | 0.48 m | [10 empty] | ocynk |  | 0.3 | 0.3 | Ogólne
N6 | 108 | 1 | FLEX | Przewód elastyczny | d= | 200 | l= | 1.24 m | [10 empty] | aluminium | naturalny | 0.78 | 0.78 | Ogólne
N6 | 109 | 5 | BGE | Kolano prasowane | alfa= | 90 | r= | 0.8 | d1= | 250 | [8 empty] | ocynk |  | 0.4 | 2 | Ogólne
N6 | 110 | 2 | SPIRO | Przewód okrągły | d1= | 250 | l1= | 0.95 m | [10 empty] | ocynk |  | 0.74 | 1.49 | Ogólne
N6 | 111 | 1 | FLEX | Przewód elastyczny | d= | 200 | l= | 0.51 m | [10 empty] | aluminium | naturalny | 0.32 | 0.32 | Ogólne
N6 | 112 | 2 | SPIRO | Przewód okrągły | d1= | 200 | l1= | 3.79 m | [10 empty] | ocynk |  | 2.38 | 4.75 | Ogólne
N6 | 113 | 1 | FLEX | Przewód elastyczny | d= | 200 | l= | 0.91 m | [10 empty] | aluminium | naturalny | 0.57 | 0.57 | Ogólne
N6 | 114 | 1 | FLEX | Przewód elastyczny | d= | 200 | l= | 0.51 m | [10 empty] | aluminium | naturalny | 0.32 | 0.32 | Ogólne
N6 | 115 | 1 | FLEX | Przewód elastyczny | d= | 200 | l= | 0.91 m | [10 empty] | aluminium | naturalny | 0.57 | 0.57 | Ogólne
N6 | 116 | 1 | HSE | Trójnik 60 lub 90 stopni | d1= | 400 | d2= | 315 | l1= | 255 | alfa= | 90 | [6 empty] | ocynk |  | 0.74 | 0.74 | Ogólne
N6 | 117 | 2 | BSE | Kolano segmentowe | alfa= | 45 | r= | 0.8 | d1= | 315 | [8 empty] | ocynk |  | 0.32 | 0.64 | Ogólne
N6 | 118 | 3 | ARE | Symetryczny trójnik 90 stopni z redukcją | d1= | 200 | d2= | 160 | d3= | 160 | l1= | 345 | [6 empty] | ocynk |  | 0.36 | 1.09 | Ogólne
N6 | 119 | 1 | FLEX | Przewód elastyczny | d= | 160 | l= | 0.91 m | [10 empty] | aluminium | naturalny | 0.46 | 0.46 | Ogólne
N6 | 120 | 7 | EAGLE C 200-600/ALS 160-200 | Nawiewnik z ruchomymi dyszami | L= | 595 | H= | 595 | D= | 160 | BD= | 260 | k= | 1 |  |  |  |  | stal |  | 0 |  | Swegon
N6 | 121 | 1 | SPIRO | Przewód okrągły | d1= | 160 | l1= | 4.34 m | [10 empty] | ocynk |  | 2.18 | 2.18 | Ogólne
N6 | 122 | 1 | FLEX | Przewód elastyczny | d= | 160 | l= | 1.40 m | [10 empty] | aluminium | naturalny | 0.7 | 0.7 | Ogólne
N6 | 123 | 1 | SPIRO | Przewód okrągły | d1= | 250 | l1= | 0.35 m | [10 empty] | ocynk |  | 0.27 | 0.27 | Ogólne
N6 | 124 | 1 | SPIRO | Przewód okrągły | d1= | 250 | l1= | 1.72 m | [10 empty] | ocynk |  | 1.35 | 1.35 | Ogólne
N6 | 125 | 1 | FLEX | Przewód elastyczny | d= | 200 | l= | 0.66 m | [10 empty] | aluminium | naturalny | 0.41 | 0.41 | Ogólne
N6 | 126 | 1 | SPIRO | Przewód okrągły | d1= | 200 | l1= | 4.02 m | [10 empty] | ocynk |  | 2.53 | 2.53 | Ogólne
N6 | 127 | 1 | FLEX | Przewód elastyczny | d= | 200 | l= | 1.32 m | [10 empty] | aluminium | naturalny | 0.83 | 0.83 | Ogólne
N6 | 128 | 1 | USE | Redukcja symetryczna | d1= | 315 | d2= | 200 | l1= | 188 | [8 empty] | ocynk |  | 0.3 | 0.3 | Ogólne
N6 | 129 | 1 | SPIRO | Przewód okrągły | d1= | 200 | l1= | 2.45 m | [10 empty] | ocynk |  | 1.54 | 1.54 | Ogólne
N6 | 130 | 1 | FLEX | Przewód elastyczny | d= | 160 | l= | 0.54 m | [10 empty] | aluminium | naturalny | 0.27 | 0.27 | Ogólne
N6 | 131 | 1 | SPIRO | Przewód okrągły | d1= | 160 | l1= | 5.12 m | [10 empty] | ocynk |  | 2.57 | 2.57 | Ogólne
N6 | 132 | 1 | BSE | Kolano segmentowe | alfa= | 90 | r= | 0.8 | d1= | 160 | [8 empty] | ocynk |  | 0.16 | 0.16 | Ogólne
N6 | 133 | 1 | FLEX | Przewód elastyczny | d= | 160 | l= | 0.56 m | [10 empty] | aluminium | naturalny | 0.28 | 0.28 | Ogólne
N6 | 134 | 1 | SPIRO | Przewód okrągły | d1= | 250 | l1= | 0.71 m | [10 empty] | ocynk |  | 0.56 | 0.56 | Ogólne
N6 | 135 | 1 | SPIRO | Przewód okrągły | d1= | 250 | l1= | 2.44 m | [10 empty] | ocynk |  | 1.92 | 1.92 | Ogólne
N6 | 136 | 1 | ARE | Symetryczny trójnik 90 stopni z redukcją | d1= | 250 | d2= | 200 | d3= | 160 | l1= | 359 | [6 empty] | ocynk |  | 0.49 | 0.49 | Ogólne
N6 | 137 | 1 | FLEX | Przewód elastyczny | d= | 160 | l= | 0.87 m | [10 empty] | aluminium | naturalny | 0.44 | 0.44 | Ogólne
N6 | 138 | 1 | SPIRO | Przewód okrągły | d1= | 200 | l1= | 4.20 m | [10 empty] | ocynk |  | 2.64 | 2.64 | Ogólne
N6 | 139 | 1 | FLEX | Przewód elastyczny | d= | 160 | l= | 1.02 m | [10 empty] | aluminium | naturalny | 0.51 | 0.51 | Ogólne
N6 | 140 | 1 | SPIRO | Przewód okrągły | d1= | 160 | l1= | 5.01 m | [10 empty] | ocynk |  | 2.52 | 2.52 | Ogólne
N6 | 141 | 1 | FLEX | Przewód elastyczny | d= | 160 | l= | 1.33 m | [10 empty] | aluminium | naturalny | 0.67 | 0.67 | Ogólne
N6 | 142 | 1 | RVP-R 400 | Regulator VAV | d= | 400 | l= | 400 | [10 empty] | ocynk |  | 0 |  | SMAY
N6 | 143 | 1 | RS | Symetryczne przejście koło/prostokąt | a= | 250 | b= | 600 | d= | 250 | g= | 80 | l= | 400 |  |  |  |  | ocynk |  | 0.74 | 0.74 | Ogólne
N6 | 144 | 1 | SPIRO | Przewód okrągły | d1= | 250 | l1= | 0.75 m | [10 empty] | ocynk |  | 0.59 | 0.59 | Ogólne
N6 | 145 | 1 | FLEX | Przewód elastyczny | d= | 200 | l= | 0.84 m | [10 empty] | aluminium | naturalny | 0.53 | 0.53 | Ogólne
N6 | 146 | 1 | SPIRO | Przewód okrągły | d1= | 200 | l1= | 3.40 m | [10 empty] | ocynk |  | 2.14 | 2.14 | Ogólne
N6 | 147 | 1 | FLEX | Przewód elastyczny | d= | 200 | l= | 1.13 m | [10 empty] | aluminium | naturalny | 0.71 | 0.71 | Ogólne
N6 |  | 7 | MFA | Złączka mufowa | d1= | 400 | [12 empty] | ocynk |  | 0.23 | 1.58 | Ogólne
N6 |  | 6 | MFA | Złączka mufowa | d1= | 315 | [12 empty] | ocynk |  | 0.13 | 0.8 | Ogólne
N6 |  | 11 | MFA | Złączka mufowa | d1= | 250 | [12 empty] | ocynk |  | 0.11 | 1.17 | Ogólne
N6 |  | 11 | MFA | Złączka mufowa | d1= | 200 | [12 empty] | ocynk |  | 0.06 | 0.66 | Ogólne

## N7
| Nazwa: | N7
| Typ: | Nawiewny
Opis:
Sys. | Nr | Szt. | Typ | Nazwa | Wymiary | [13 empty] | Materiał | Kolor | Pow. [m2] | Pow. całk. [m2] | Producent | Uwagi
N7 | 1 | 1 | US | Redukcja symetryczna | a= | 380 | b= | 600 | c= | 250 | d= | 500 | l= | 300 |  |  |  |  | ocynk |  | 0.6 | 0.6 | Ogólne
N7 | 2 | 1 | RS1* | Tłumik kanałowy prostokątny | a= | 250 | b= | 500 | l= | 1000 | [8 empty] | ocynk |  | 0 |  | Ogólne
N7 | 3 | 1 | TR2a* | Trónik redukcyjny z odejściem okrągłym | a= | 250 | b= | 500 | d= | 400 | d1= | 250 | l= | 450 | e= | 225 | f= | 125 | ocynk |  | 0.77 | 0.77 | Ogólne
N7 | 4 | 1 | SPIRO | Przewód okrągły | d1= | 250 | l1= | 1.25 m | [10 empty] | ocynk |  | 0.98 | 0.98 | Ogólne
N7 | 5 | 14 | BSE | Kolano segmentowe | alfa= | 90 | r= | 0.8 | d1= | 250 | [8 empty] | ocynk |  | 0.4 | 5.61 | Ogólne
N7 | 6 | 1 | SPIRO | Przewód okrągły | d1= | 250 | l1= | 3.06 m | [10 empty] | ocynk |  | 2.4 | 2.4 | Ogólne
N7 | 7 | 1 | SPIRO | Przewód okrągły | d1= | 250 | l1= | 1.22 m | [10 empty] | ocynk |  | 0.96 | 0.96 | Ogólne
N7 | 8 | 5 | BGE | Kolano prasowane | alfa= | 90 | r= | 0.8 | d1= | 250 | [8 empty] | ocynk |  | 0.4 | 2 | Ogólne
N7 | 9 | 1 | SPIRO | Przewód okrągły | d1= | 250 | l1= | 0.39 m | [10 empty] | ocynk |  | 0.31 | 0.31 | Ogólne
N7 | 10 | 1 | RS | Symetryczne przejście koło/prostokąt | a= | 250 | b= | 400 | d= | 400 | g= | 80 | l= | 400 |  |  |  |  | ocynk |  | 0.52 | 0.52 | Ogólne
N7 | 11 | 3 | BSE | Kolano segmentowe | alfa= | 90 | r= | 0.8 | d1= | 400 | [8 empty] | ocynk |  | 1.03 | 3.08 | Ogólne
N7 | 12 | 1 | SPIRO | Przewód okrągły | d1= | 400 | l1= | 0.36 m | [10 empty] | ocynk |  | 0.45 | 0.45 | Ogólne
N7 | 13 | 1 | SPIRO | Przewód okrągły | d1= | 400 | l1= | 1.74 m | [10 empty] | ocynk |  | 2.19 | 2.19 | Ogólne
N7 | 14 | 1 | OC1* | Odsadzka okrągła | d1= | 400 | e= | 250 | l1= | 600 | [8 empty] | ocynk |  | 1.27 | 1.27 | Ogólne | Domierzyć na budowie
N7 | 15 | 1 | SPIRO | Przewód okrągły | d1= | 400 | l1= | 0.06 m | [10 empty] | ocynk |  | 0.07 | 0.07 | Ogólne
N7 | 16 | 1 | ARE | Symetryczny trójnik 90 stopni z redukcją | d1= | 400 | d2= | 250 | d3= | 250 | l1= | 621 | [6 empty] | ocynk |  | 1.25 | 1.25 | Ogólne
N7 | 17 | 1 | SPIRO | Przewód okrągły | d1= | 250 | l1= | 0.44 m | [10 empty] | ocynk |  | 0.35 | 0.35 | Ogólne
N7 | 18 | 1 | SPIRO | Przewód okrągły | d1= | 250 | l1= | 0.37 m | [10 empty] | ocynk |  | 0.29 | 0.29 | Ogólne
N7 | 19 | 1 | SPIRO | Przewód okrągły | d1= | 250 | l1= | 0.51 m | [10 empty] | ocynk |  | 0.4 | 0.4 | Ogólne
N7 | 20 | 1 | SPIRO | Przewód okrągły | d1= | 250 | l1= | 0.21 m | [10 empty] | ocynk |  | 0.17 | 0.17 | Ogólne
N7 | 21 | 2 | SPIRO | Przewód okrągły | d1= | 250 | l1= | 0.60 m | [10 empty] | ocynk |  | 0.47 | 0.94 | Ogólne
N7 | 22 | 3 | RVL-R 250 | Regulator VAV | d= | 250 | l= | 250 | [10 empty] | ocynk |  | 0 |  | SMAY
N7 | 23 | 3 | CS1* | Tłumik kanalowy okrągły | d= | 250 | l= | 1000 | [10 empty] | ocynk |  | 0 |  | Ogólne
N7 | 24 | 1 | SPIRO | Przewód okrągły | d1= | 250 | l1= | 0.84 m | [10 empty] | ocynk |  | 0.66 | 0.66 | Ogólne
N7 | 25 | 1 | SPIRO | Przewód okrągły | d1= | 250 | l1= | 3.32 m | [10 empty] | ocynk |  | 2.6 | 2.6 | Ogólne
N7 | 26 | 1 | SPIRO | Przewód okrągły | d1= | 250 | l1= | 0.95 m | [10 empty] | ocynk |  | 0.75 | 0.75 | Ogólne
N7 | 27 | 3 | HSE | Trójnik 60 lub 90 stopni | d1= | 250 | d2= | 200 | l1= | 160 | alfa= | 90 | [6 empty] | ocynk |  | 0.3 | 0.89 | Ogólne
N7 | 28 | 6 | BSE | Kolano segmentowe | alfa= | 45 | r= | 0.8 | d1= | 200 | [8 empty] | ocynk |  | 0.13 | 0.77 | Ogólne
N7 | 29 | 1 | SPIRO | Przewód okrągły | d1= | 200 | l1= | 0.38 m | [10 empty] | ocynk |  | 0.24 | 0.24 | Ogólne
N7 | 30 | 1 | FLEX | Przewód elastyczny | d= | 200 | l= | 0.56 m | [10 empty] | aluminium | naturalny | 0.35 | 0.35 | Ogólne
N7 | 32 | 1 | SPIRO | Przewód okrągły | d1= | 200 | l1= | 0.32 m | [10 empty] | ocynk |  | 0.2 | 0.2 | Ogólne
N7 | 33 | 1 | FLEX | Przewód elastyczny | d= | 200 | l= | 0.62 m | [10 empty] | aluminium | naturalny | 0.39 | 0.39 | Ogólne
N7 | 34 | 1 | RA | Asymetryczne przejście koło/prostokąt | a= | 270 | b= | 270 | d= | 250 | g= | 60 | l= | 250 | e= | -10 | f= | -10 | ocynk |  | 0.27 | 0.27 | Ogólne
N7 | 35 | 1 | SPIRO | Przewód okrągły | d1= | 250 | l1= | 0.30 m | [10 empty] | ocynk |  | 0.24 | 0.24 | Ogólne
N7 | 36 | 1 | SPIRO | Przewód okrągły | d1= | 250 | l1= | 0.22 m | [10 empty] | ocynk |  | 0.17 | 0.17 | Ogólne
N7 | 37 | 1 | SPIRO | Przewód okrągły | d1= | 200 | l1= | 0.30 m | [10 empty] | ocynk |  | 0.19 | 0.19 | Ogólne
N7 | 38 | 1 | FLEX | Przewód elastyczny | d= | 200 | l= | 0.63 m | [10 empty] | aluminium | naturalny | 0.4 | 0.4 | Ogólne
N7 | 39 | 1 | SPIRO | Przewód okrągły | d1= | 200 | l1= | 0.35 m | [10 empty] | ocynk |  | 0.22 | 0.22 | Ogólne
N7 | 40 | 1 | FLEX | Przewód elastyczny | d= | 200 | l= | 0.59 m | [10 empty] | aluminium | naturalny | 0.37 | 0.37 | Ogólne
N7 | 41 | 1 | SPIRO | Przewód okrągły | d1= | 250 | l1= | 0.50 m | [10 empty] | ocynk |  | 0.39 | 0.39 | Ogólne
N7 | 42 | 1 | SPIRO | Przewód okrągły | d1= | 250 | l1= | 1.64 m | [10 empty] | ocynk |  | 1.29 | 1.29 | Ogólne
N7 | 43 | 1 | SPIRO | Przewód okrągły | d1= | 250 | l1= | 2.46 m | [10 empty] | ocynk |  | 1.93 | 1.93 | Ogólne
N7 | 44 | 1 | SPIRO | Przewód okrągły | d1= | 250 | l1= | 0.75 m | [10 empty] | ocynk |  | 0.59 | 0.59 | Ogólne
N7 | 45 | 1 | SPIRO | Przewód okrągły | d1= | 200 | l1= | 0.26 m | [10 empty] | ocynk |  | 0.16 | 0.16 | Ogólne
N7 | 46 | 1 | FLEX | Przewód elastyczny | d= | 200 | l= | 0.69 m | [10 empty] | aluminium | naturalny | 0.43 | 0.43 | Ogólne
N7 | 47 | 6 | EAGLE C 250-600/ALS 200-250 | Nawiewnik z ruchomymi dyszami | L= | 595 | H= | 595 | D= | 200 | BD= | 395 | k= | 1 |  |  |  |  | stal |  | 0 |  | SWEGON
N7 | 48 | 1 | SPIRO | Przewód okrągły | d1= | 200 | l1= | 0.25 m | [10 empty] | ocynk |  | 0.16 | 0.16 | Ogólne
N7 | 49 | 1 | FLEX | Przewód elastyczny | d= | 200 | l= | 0.69 m | [10 empty] | aluminium | naturalny | 0.44 | 0.44 | Ogólne
N7 |  | 2 | MFA | Złączka mufowa | d1= | 400 | [12 empty] | ocynk |  | 0.23 | 0.45 | Ogólne
N7 |  | 5 | MFA | Złączka mufowa | d1= | 250 | [12 empty] | ocynk |  | 0.11 | 0.53 | Ogólne

## N8
| Nazwa: | N8
| Typ: | Nawiewny
Opis:
Sys. | Nr | Szt. | Typ | Nazwa | Wymiary | [13 empty] | Materiał | Kolor | Pow. [m2] | Pow. całk. [m2] | Producent | Uwagi
N8 | 1 | 1 | US | Redukcja symetryczna | a= | 380 | b= | 850 | c= | 250 | d= | 630 | l= | 425 |  |  |  |  | ocynk |  | 0 | 0 | Ogólne
N8 | 2 | 3 | BS | Łuk symetryczny | alfa= | 90 | a= | 250 | b= | 630 | e= | 50 | f= | 50 | r= | 100 |  |  | ocynk |  | 2.19 | 6.58 | Ogólne
N8 | 3 | 1 | K | Przewód prostokątny | a= | 250 | b= | 630 | l= | 200 | [8 empty] | ocynk |  | 0.35 | 0.35 | Ogólne
N8 | 4 | 1 | RS1* | Tłumik kanałowy prostokątny | a= | 250 | b= | 630 | l= | 1000 | [8 empty] | ocynk |  | 0 |  | Ogólne
N8 | 5 | 1 | ES | Odsadzka symetryczna | a= | 630 | b= | 250 | e= | 400 | l= | 1000 | [6 empty] | ocynk |  | 1.9 | 1.9 | Ogólne
N8 | 6 | 1 | US | Redukcja symetryczna | a= | 250 | b= | 630 | c= | 250 | d= | 630 | l= | 230 |  |  |  |  | ocynk |  | 0 | 0 | Ogólne
N8 | 7 | 1 | K | Przewód prostokątny | a= | 250 | b= | 630 | l= | 1480 | [8 empty] | ocynk |  | 2.6 | 2.6 | Ogólne
N8 | 8 | 1 | TR1a* | Trójnik redukcyjny z odejściem prostokątnym | a= | 250 | b= | 630 | d= | 400 | g= | 250 | h= | 500 | l= | 700 | e= | 350 | ocynk |  | 1.38 | 1.38 | Ogólne
[5 empty] | f= | 125 | l3= | 100
N8 | 9 | 1 | K | Przewód prostokątny | a= | 250 | b= | 500 | l= | 376 | [8 empty] | ocynk |  | 0.56 | 0.56 | Ogólne
N8 | 10 | 1 | BS | Łuk symetryczny | alfa= | 90 | a= | 500 | b= | 250 | e= | 50 | f= | 50 | r= | 100 |  |  | ocynk |  | 0.97 | 0.97 | Ogólne
N8 | 11 | 1 | RS | Symetryczne przejście koło/prostokąt | a= | 250 | b= | 400 | d= | 400 | g= | 80 | l= | 400 |  |  |  |  | ocynk |  | 0.52 | 0.52 | Ogólne
N8 | 12 | 3 | BSE | Kolano segmentowe | alfa= | 90 | r= | 0.8 | d1= | 400 | [8 empty] | ocynk |  | 1.03 | 3.08 | Ogólne
N8 | 13 | 1 | SPIRO | Przewód okrągły | d1= | 400 | l1= | 0.47 m | [10 empty] | ocynk |  | 0.6 | 0.6 | Ogólne
N8 | 14 | 1 | ARE | Symetryczny trójnik 90 stopni z redukcją | d1= | 400 | d2= | 250 | d3= | 315 | l1= | 706 | [6 empty] | ocynk |  | 1.44 | 1.44 | Ogólne
N8 | 15 | 1 | SPIRO | Przewód okrągły | d1= | 315 | l1= | 0.12 m | [10 empty] | ocynk |  | 0.12 | 0.12 | Ogólne
N8 | 16 | 1 | BGE | Kolano prasowane | alfa= | 90 | r= | 0.8 | d1= | 315 | [8 empty] | ocynk |  | 0.64 | 0.64 | Ogólne
N8 | 17 | 1 | SPIRO | Przewód okrągły | d1= | 250 | l1= | 0.13 m | [10 empty] | ocynk |  | 0.1 | 0.1 | Ogólne
N8 | 18 | 2 | BGE | Kolano prasowane | alfa= | 90 | r= | 0.8 | d1= | 250 | [8 empty] | ocynk |  | 0.4 | 0.8 | Ogólne
N8 | 19 | 1 | SPIRO | Przewód okrągły | d1= | 250 | l1= | 0.24 m | [10 empty] | ocynk |  | 0.19 | 0.19 | Ogólne
N8 | 20 | 2 | CP | Cokół dachowy | c= | 470 | d= | 470 | a= | 370 | b= | 370 | h1= | 500 | h2= | 500 | f= | 150 |  | naturalny | 0 |  | KARPOL
[5 empty] | kt= | 0 | kg= | 11.248
N8 | 21 | 1 | PD-B2, H=200, d=315 L=1000, AxA=470 | PD-B2 Podstawa dachowa z rurą do instalacji wentylacyjnych ze spiro | H= | 200, d=315 L=1000, AxA=470 | [13 empty] | Naturalny | 0
N8 | 22 | 1 | BSE | Kolano segmentowe | alfa= | 90 | r= | 0.8 | d1= | 315 | [8 empty] | ocynk |  | 0.64 | 0.64 | Ogólne
N8 | 23 | 1 | SPIRO | Przewód okrągły | d1= | 315 | l1= | 0.39 m | [10 empty] | ocynk |  | 0.21 | 0.21 | Ogólne
N8 | 24 | 1 | RVL-R 250 | Regulator VAV | d= | 315 | l= | 315 | [10 empty] | ocynk |  | 0 |  | SMAY
N8 | 25 | 1 | CS1* | Tłumik kanalowy okrągły | d= | 315 | l= | 1000 | [10 empty] | ocynk |  | 0 |  | Ogólne
N8 | 26 | 1 | SPIRO | Przewód okrągły | d1= | 315 | l1= | 6.00 m | [10 empty] | ocynk |  | 5.93 | 5.93 | Ogólne
N8 | 27 | 1 | HSE | Trójnik 60 lub 90 stopni | d1= | 315 | d2= | 250 | l1= | 201 | alfa= | 90 | [6 empty] | ocynk |  | 0.46 | 0.46 | Ogólne
N8 | 28 | 2 | BSE | Kolano segmentowe | alfa= | 45 | r= | 0.8 | d1= | 250 | [8 empty] | ocynk |  | 0.2 | 0.4 | Ogólne
N8 | 29 | 1 | SPIRO | Przewód okrągły | d1= | 250 | l1= | 1.86 m | [10 empty] | ocynk |  | 1.46 | 1.46 | Ogólne
N8 | 30 | 4 | HSE | Trójnik 60 lub 90 stopni | d1= | 250 | d2= | 200 | l1= | 160 | alfa= | 90 | [6 empty] | ocynk |  | 0.3 | 1.19 | Ogólne
N8 | 31 | 6 | BSE | Kolano segmentowe | alfa= | 45 | r= | 0.8 | d1= | 200 | [8 empty] | ocynk |  | 0.13 | 0.77 | Ogólne
N8 | 32 | 1 | SPIRO | Przewód okrągły | d1= | 200 | l1= | 0.27 m | [10 empty] | ocynk |  | 0.17 | 0.17 | Ogólne
N8 | 33 | 1 | FLEX | Przewód elastyczny | d= | 200 | l= | 0.56 m | [10 empty] | aluminium | naturalny | 0.35 | 0.35 | Ogólne
N8 | 35 | 1 | SPIRO | Przewód okrągły | d1= | 200 | l1= | 0.14 m | [10 empty] | ocynk |  | 0.08 | 0.08 | Ogólne
N8 | 36 | 1 | FLEX | Przewód elastyczny | d= | 200 | l= | 0.35 m | [10 empty] | aluminium | naturalny | 0.22 | 0.22 | Ogólne
N8 | 37 | 1 | SPIRO | Przewód okrągły | d1= | 250 | l1= | 0.17 m | [10 empty] | ocynk |  | 0.13 | 0.13 | Ogólne
N8 | 38 | 1 | SPIRO | Przewód okrągły | d1= | 200 | l1= | 0.22 m | [10 empty] | ocynk |  | 0.14 | 0.14 | Ogólne
N8 | 39 | 1 | FLEX | Przewód elastyczny | d= | 200 | l= | 0.52 m | [10 empty] | aluminium | naturalny | 0.33 | 0.33 | Ogólne
N8 | 40 | 1 | SPIRO | Przewód okrągły | d1= | 200 | l1= | 0.12 m | [10 empty] | ocynk |  | 0.07 | 0.07 | Ogólne
N8 | 41 | 1 | FLEX | Przewód elastyczny | d= | 200 | l= | 0.46 m | [10 empty] | aluminium | naturalny | 0.29 | 0.29 | Ogólne
N8 | 42 | 1 | PD-B2, H=200, d=250 L=1000, AxA=470 | PD-B2 Podstawa dachowa z rurą do instalacji wentylacyjnych ze spiro | H= | 200, d=250 L=1000, AxA=470 | [13 empty] | Naturalny | 0
N8 | 43 | 2 | BSE | Kolano segmentowe | alfa= | 90 | r= | 0.8 | d1= | 250 | [8 empty] | ocynk |  | 0.4 | 0.8 | Ogólne
N8 | 44 | 1 | SPIRO | Przewód okrągły | d1= | 250 | l1= | 0.50 m | [10 empty] | ocynk |  | 0.39 | 0.39 | Ogólne
N8 | 45 | 1 | RVL-R 250 | Regulator VAV | d= | 250 | l= | 250 | [10 empty] | ocynk |  | 0 |  | SMAY
N8 | 46 | 1 | CS1* | Tłumik kanalowy okrągły | d= | 250 | l= | 1000 | [10 empty] | ocynk |  | 0 |  | Ogólne
N8 | 47 | 1 | SPIRO | Przewód okrągły | d1= | 250 | l1= | 0.38 m | [10 empty] | ocynk |  | 0.3 | 0.3 | Ogólne
N8 | 48 | 1 | SPIRO | Przewód okrągły | d1= | 250 | l1= | 0.68 m | [10 empty] | ocynk |  | 0.53 | 0.53 | Ogólne
N8 | 49 | 2 | SPIRO | Przewód okrągły | d1= | 200 | l1= | 0.19 m | [10 empty] | ocynk |  | 0.12 | 0.24 | Ogólne
N8 | 50 | 1 | FLEX | Przewód elastyczny | d= | 200 | l= | 0.75 m | [10 empty] | aluminium | naturalny | 0.47 | 0.47 | Ogólne
N8 | 51 | 1 | FLEX | Przewód elastyczny | d= | 200 | l= | 0.75 m | [10 empty] | aluminium | naturalny | 0.47 | 0.47 | Ogólne
N8 | 52 | 1 | BS | Łuk symetryczny | alfa= | 90 | a= | 540 | b= | 270 | e= | 50 | f= | 50 | r= | 100 |  |  | ocynk |  | 1.1 | 1.1 | Ogólne
N8 | 53 | 1 | RS | Symetryczne przejście koło/prostokąt | a= | 270 | b= | 540 | d= | 400 | g= | 80 | l= | 375 |  |  |  |  | ocynk |  | 0.62 | 0.62 | Ogólne
N8 | 54 | 1 | SPIRO | Przewód okrągły | d1= | 400 | l1= | 0.07 m | [10 empty] | ocynk |  | 0.63 | 0.63 | Ogólne
N8 | 55 | 1 | RVP-R 400 | Regulator VAV | d= | 400 | l= | 400 | [10 empty] | ocynk |  | 0 |  | SMAY
N8 | 56 | 1 | CS1* | Tłumik kanalowy okrągły | d= | 400 | l= | 1000 | [10 empty] | ocynk |  | 0 |  | Ogólne
N8 | 57 | 1 | CP1* | Czwórnik asymetryczny | d1= | 400 | d3= | 200 | l1= | 365 | [8 empty] | ocynk |  | 1.09 | 1.09 | Ogólne
N8 | 58 | 1 | FLEX | Przewód elastyczny | d= | 200 | l= | 0.77 m | [10 empty] | aluminium | naturalny | 0.49 | 0.49 | Ogólne
N8 | 59 | 1 | USE | Redukcja symetryczna | d1= | 400 | d2= | 250 | l1= | 241 | [8 empty] | ocynk |  | 0.5 | 0.5 | Ogólne
N8 | 60 | 1 | SPIRO | Przewód okrągły | d1= | 250 | l1= | 1.48 m | [10 empty] | ocynk |  | 1.16 | 1.16 | Ogólne
N8 | 61 | 2 | BGE | Kolano prasowane | alfa= | 45 | r= | 0.8 | d1= | 200 | [8 empty] | ocynk |  | 0.13 | 0.26 | Ogólne
N8 | 62 | 1 | SPIRO | Przewód okrągły | d1= | 200 | l1= | 0.37 m | [10 empty] | ocynk |  | 0.23 | 0.23 | Ogólne
N8 | 63 | 1 | FLEX | Przewód elastyczny | d= | 200 | l= | 0.67 m | [10 empty] | aluminium | naturalny | 0.42 | 0.42 | Ogólne
N8 | 64 | 1 | FLEX | Przewód elastyczny | d= | 200 | l= | 0.73 m | [10 empty] | aluminium | naturalny | 0.46 | 0.46 | Ogólne
N8 | 65 | 1 | FLEX | Przewód elastyczny | d= | 200 | l= | 1.08 m | [10 empty] | aluminium | naturalny | 0.68 | 0.68 | Ogólne
N8 | 66 | 10 | EAGLE C 250-600/ALS 200-250 | Nawiewnik z ruchomymi dyszami | L= | 595 | H= | 595 | D= | 200 | BD= | 395 | k= | 1 |  |  |  |  | stal |  | 0 |  | SWEGON
N8 |  | 4 | MFA | Złączka mufowa | d1= | 400 | [12 empty] | ocynk |  | 0.23 | 0.9 | Ogólne
N8 |  | 1 | MFA | Złączka mufowa | d1= | 315 | [12 empty] | ocynk |  | 0.13 | 0.13 | Ogólne
N8 |  | 3 | MFA | Złączka mufowa | d1= | 250 | [12 empty] | ocynk |  | 0.11 | 0.32 | Ogólne
N8 |  | 2 | MFA | Złączka mufowa | d1= | 200 | [12 empty] | ocynk |  | 0.06 | 0.12 | Ogólne
N8 |  | 1 | FLEX | Przewód elastyczny | d= | 200 | l= | 1.67 m | [10 empty] | aluminium | naturalny | 1.05 | 1.05 | Ogólne

## N9
| Nazwa: | N9
| Typ: | Nawiewny
Opis:
Sys. | Nr | Szt. | Typ | Nazwa | Wymiary | [13 empty] | Materiał | Kolor | Pow. [m2] | Pow. całk. [m2] | Producent | Uwagi
N9 | 1 | 1 | US | Redukcja symetryczna | a= | 380 | b= | 850 | c= | 250 | d= | 710 | l= | 425 |  |  |  |  | ocynk |  | 1.06 | 1.06 | Ogólne
N9 | 2 | 2 | BS | Łuk symetryczny | alfa= | 90 | a= | 250 | b= | 710 | e= | 50 | f= | 50 | r= | 100 |  |  | ocynk |  | 2.63 | 5.27 | Ogólne
N9 | 3 | 1 | RS1* | Tłumik kanałowy prostokątny | a= | 250 | b= | 710 | l= | 1000 | [8 empty] | ocynk |  | 0 |  | Ogólne
N9 | 4 | 1 | ES | Odsadzka symetryczna | a= | 710 | b= | 250 | e= | 400 | l= | 1000 | [6 empty] | ocynk |  | 2.07 | 2.07 | Ogólne | Domierzyć na budowie
N9 | 5 | 1 | K | Przewód prostokątny | a= | 250 | b= | 710 | l= | 340 | [8 empty] | ocynk |  | 0.65 | 0.65 | Ogólne | Domierzyć na budowie
N9 | 6 | 1 | TR1* | Trójnik prosty z prostokątnym odejściem | a= | 250 | b= | 710 | g= | 250 | h= | 250 | l= | 400 | e= | 200 | f= | 125 | ocynk |  | 0.87 | 0.87 | Ogólne | Domierzyć na budowie
[5 empty] | l3= | 100
N9 | 7 | 1 | K | Przewód prostokątny | a= | 250 | b= | 250 | l= | 509 | [8 empty] | ocynk |  | 0.51 | 0.51 | Ogólne
N9 | 8 | 2 | BS | Łuk symetryczny | alfa= | 90 | a= | 250 | b= | 250 | e= | 50 | f= | 50 | r= | 100 |  |  | ocynk |  | 0.65 | 1.3 | Ogólne
N9 | 9 | 1 | TR1a* | Trójnik redukcyjny z odejściem prostokątnym | a= | 250 | b= | 710 | d= | 400 | g= | 250 | h= | 250 | l= | 400 | e= | 200 | ocynk |  | 0.87 | 0.87 | Ogólne | Domierzyć na budowie
[5 empty] | f= | 125 | l3= | 100
N9 | 10 | 1 | K | Przewód prostokątny | a= | 250 | b= | 250 | l= | 508 | [8 empty] | ocynk |  | 0.51 | 0.51 | Ogólne
N9 | 11 | 1 | RS | Symetryczne przejście koło/prostokąt | a= | 250 | b= | 400 | d= | 400 | g= | 80 | l= | 400 |  |  |  |  | ocynk |  | 0.52 | 0.52 | Ogólne
N9 | 12 | 4 | BGE | Kolano prasowane | alfa= | 90 | r= | 0.8 | d1= | 400 | [8 empty] | ocynk |  | 1.03 | 4.1 | Ogólne
N9 | 13 | 1 | SPIRO | Przewód okrągły | d1= | 400 | l1= | 0.35 m | [10 empty] | ocynk |  | 0.44 | 0.44 | Ogólne
N9 | 14 | 1 | SPIRO | Przewód okrągły | d1= | 400 | l1= | 0.84 m | [10 empty] | ocynk |  | 1.06 | 1.06 | Ogólne
N9 | 15 | 1 | SPIRO | Przewód okrągły | d1= | 400 | l1= | 2.11 m | [10 empty] | ocynk |  | 2.66 | 2.66 | Ogólne
N9 | 16 | 1 | CP | Cokół dachowy | c= | 630 | d= | 630 | a= | 530 | b= | 530 | h1= | 500 | h2= | 500 | f= | 150 |  | naturalny | 0 |  | KARPOL
[5 empty] | kt= | 0 | kg= | 16.686
N9 | 17 | 1 | PD-B2, H=200, d=400 L=1000, AxA=630 | PD-B2 Podstawa dachowa z rurą do instalacji wentylacyjnych ze spiro | H= | 200, d=400 L=1000, AxA=630 | [13 empty] | Naturalny | 0
N9 | 18 | 2 | BSE | Kolano segmentowe | alfa= | 90 | r= | 0.8 | d1= | 400 | [8 empty] | ocynk |  | 1.03 | 2.05 | Ogólne
N9 | 19 | 1 | SPIRO | Przewód okrągły | d1= | 400 | l1= | 0.49 m | [10 empty] | ocynk |  | 0.62 | 0.62 | Ogólne
N9 | 21 | 1 | CS1* | Tłumik kanalowy okrągły | d= | 400 | l= | 1000 | [10 empty] | ocynk |  | 0 |  | Ogólne
N9 | 22 | 1 | SPIRO | Przewód okrągły | d1= | 400 | l1= | 0.66 m | [10 empty] | ocynk |  | 0.83 | 0.83 | Ogólne
N9 | 23 | 1 | SPIRO | Przewód okrągły | d1= | 400 | l1= | 0.90 m | [10 empty] | ocynk |  | 1.13 | 1.13 | Ogólne
N9 | 24 | 1 | ARE | Symetryczny trójnik 90 stopni z redukcją | d1= | 400 | d2= | 315 | d3= | 200 | l1= | 482 | [6 empty] | ocynk |  | 1.02 | 1.02 | Ogólne
N9 | 25 | 1 | FLEX | Przewód elastyczny | d= | 200 | l= | 0.51 m | [10 empty] | aluminium | naturalny | 0.32 | 0.32 | Ogólne
N9 | 27 | 1 | SPIRO | Przewód okrągły | d1= | 315 | l1= | 3.00 m | [10 empty] | ocynk |  | 2.97 | 2.97 | Ogólne
N9 | 28 | 1 | ARE | Symetryczny trójnik 90 stopni z redukcją | d1= | 315 | d2= | 250 | d3= | 200 | l1= | 447 | [6 empty] | ocynk |  | 0.74 | 0.74 | Ogólne
N9 | 29 | 1 | FLEX | Przewód elastyczny | d= | 200 | l= | 0.55 m | [10 empty] | aluminium | naturalny | 0.34 | 0.34 | Ogólne
N9 | 30 | 1 | SPIRO | Przewód okrągły | d1= | 250 | l1= | 3.13 m | [10 empty] | ocynk |  | 2.46 | 2.46 | Ogólne
N9 | 31 | 1 | ARE | Symetryczny trójnik 90 stopni z redukcją | d1= | 250 | d2= | 200 | d3= | 200 | l1= | 429 | [6 empty] | ocynk |  | 0.59 | 0.59 | Ogólne
N9 | 32 | 1 | FLEX | Przewód elastyczny | d= | 200 | l= | 0.58 m | [10 empty] | aluminium | naturalny | 0.36 | 0.36 | Ogólne
N9 | 33 | 1 | SPIRO | Przewód okrągły | d1= | 200 | l1= | 3.56 m | [10 empty] | ocynk |  | 2.23 | 2.23 | Ogólne
N9 | 34 | 1 | BSE | Kolano segmentowe | alfa= | 90 | r= | 0.8 | d1= | 200 | [8 empty] | ocynk |  | 0.26 | 0.26 | Ogólne
N9 | 35 | 1 | FLEX | Przewód elastyczny | d= | 200 | l= | 0.61 m | [10 empty] | aluminium | naturalny | 0.38 | 0.38 | Ogólne
N9 | 36 | 2 | RS | Symetryczne przejście koło/prostokąt | a= | 220 | b= | 220 | d= | 250 | g= | 80 | l= | 250 |  |  |  |  | ocynk |  | 0.22 | 0.44 | Ogólne
N9 | 37 | 2 | SPIRO | Przewód okrągły | d1= | 250 | l1= | 0.50 m | [10 empty] | ocynk |  | 0.39 | 0.79 | Ogólne
N9 | 38 | 2 | RVL-R 250 | Regulator VAV | d= | 250 | l= | 250 | [10 empty] | ocynk |  | 0 |  | SMAY
N9 | 39 | 2 | CS1* | Tłumik kanalowy okrągły | d= | 250 | l= | 1000 | [10 empty] | ocynk |  | 0 |  | Ogólne
N9 | 40 | 1 | SPIRO | Przewód okrągły | d1= | 250 | l1= | 1.02 m | [10 empty] | ocynk |  | 0.8 | 0.8 | Ogólne
N9 | 41 | 4 | BSE | Kolano segmentowe | alfa= | 90 | r= | 0.8 | d1= | 250 | [8 empty] | ocynk |  | 0.4 | 1.6 | Ogólne
N9 | 42 | 1 | SPIRO | Przewód okrągły | d1= | 250 | l1= | 1.46 m | [10 empty] | ocynk |  | 1.15 | 1.15 | Ogólne
N9 | 43 | 2 | HSE | Trójnik 60 lub 90 stopni | d1= | 250 | d2= | 200 | l1= | 160 | alfa= | 90 | [6 empty] | ocynk |  | 0.3 | 0.6 | Ogólne
N9 | 44 | 4 | BSE | Kolano segmentowe | alfa= | 45 | r= | 0.8 | d1= | 200 | [8 empty] | ocynk |  | 0.13 | 0.51 | Ogólne
N9 | 45 | 2 | SPIRO | Przewód okrągły | d1= | 200 | l1= | 0.19 m | [10 empty] | ocynk |  | 0.12 | 0.24 | Ogólne
N9 | 46 | 1 | FLEX | Przewód elastyczny | d= | 200 | l= | 0.44 m | [10 empty] | aluminium | naturalny | 0.28 | 0.28 | Ogólne
N9 | 47 | 1 | FLEX | Przewód elastyczny | d= | 200 | l= | 0.44 m | [10 empty] | aluminium | naturalny | 0.28 | 0.28 | Ogólne
N9 | 48 | 7 | EAGLE C 250-600/ALS 200-250 | Nawiewnik z ruchomymi dyszami | L= | 595 | H= | 595 | D= | 200 | BD= | 395 | k= | 1 |  |  |  |  | stal |  | 0 |  | SWEGON
N9 | 49 | 1 | SPIRO | Przewód okrągły | d1= | 250 | l1= | 2.10 m | [10 empty] | ocynk |  | 1.65 | 1.65 | Ogólne
N9 | 50 | 1 | SPIRO | Przewód okrągły | d1= | 250 | l1= | 2.01 m | [10 empty] | ocynk |  | 1.58 | 1.58 | Ogólne
N9 | 51 | 1 | SPIRO | Przewód okrągły | d1= | 250 | l1= | 0.84 m | [10 empty] | ocynk |  | 0.66 | 0.66 | Ogólne
N9 | 52 | 2 | SPIRO | Przewód okrągły | d1= | 200 | l1= | 0.14 m | [10 empty] | ocynk |  | 0.09 | 0.18 | Ogólne
N9 | 53 | 1 | FLEX | Przewód elastyczny | d= | 200 | l= | 0.49 m | [10 empty] | aluminium | naturalny | 0.31 | 0.31 | Ogólne
N9 | 54 | 1 | FLEX | Przewód elastyczny | d= | 200 | l= | 0.49 m | [10 empty] | aluminium | naturalny | 0.31 | 0.31 | Ogólne
N9 | 55 | 1 | RVP-R 400 | Regulator VAV | d= | 400 | l= | 400 | [10 empty] | ocynk |  | 0 |  | SMAY
N9 | 56 | 1 | EAGLE C 250-600/ALS 200-250 | Nawiewik z ruchomymi dyszami | L= | 595 | H= | 595 | D= | 200 | BD= | 395 | k= | 1 |  |  |  |  | stal |  | 0 |  | SWEGON
N9 |  | 2 | MFA | Złączka mufowa | d1= | 400 | [12 empty] | ocynk |  | 0.23 | 0.45 | Ogólne
N9 |  | 2 | MFA | Złączka mufowa | d1= | 250 | [12 empty] | ocynk |  | 0.11 | 0.21 | Ogólne

## NC1
| Nazwa: | NC1
| Typ: | Czerpny
Opis:
Sys. | Nr | Szt. | Typ | Nazwa | Wymiary | [13 empty] | Materiał | Kolor | Pow. [m2] | Pow. całk. [m2] | Producent | Uwagi
NC1 | 1 | 1 | US | Redukcja symetryczna | a= | 380 | b= | 850 | c= | 400 | d= | 800 | l= | 425 |  |  |  |  | ocynk |  | 0 | 0 | Ogólne
NC1 | 2 | 2 | BS | Łuk symetryczny | alfa= | 90 | a= | 400 | b= | 800 | e= | 50 | f= | 50 | r= | 100 |  |  | ocynk |  | 3.63 | 7.26 | Ogólne
NC1 | 3 | 1 | K | Przewód prostokątny | a= | 400 | b= | 800 | l= | 400 | [8 empty] | ocynk |  | 0.96 | 0.96 | Ogólne
NC1 | 4 | 2 | K | Przewód prostokątny | a= | 400 | b= | 800 | l= | 1500 | [8 empty] | ocynk |  | 3.6 | 7.2 | Ogólne
NC1 | 5 | 1 | K | Przewód prostokątny | a= | 400 | b= | 800 | l= | 880 | [8 empty] | ocynk |  | 2.11 | 2.11 | Ogólne
NC1 | 6 | 1 | K | Przewód prostokątny | a= | 400 | b= | 800 | l= | 800 | [8 empty] | ocynk |  | 1.92 | 1.92 | Ogólne
NC1 | 7 | 1 | ES | Odsadzka symetryczna | a= | 800 | b= | 400 | e= | 500 | l= | 1000 | [6 empty] | ocynk |  | 2.68 | 2.68 | Ogólne
NC1 | 8 | 1 | SK | Kanał skośny | a= | 400 | b= | 800 | a1= | 566 | b1= | 800 | L= | 500 | L1= | 900 | g= | 45 |  | naturalny | 0 |  | KARPOL | Zakończenie = z siatką
kg=

## NC10
| Nazwa: | NC10
| Typ: | Czerpny
Opis:
Sys. | Nr | Szt. | Typ | Nazwa | Wymiary | [13 empty] | Materiał | Kolor | Pow. [m2] | Pow. całk. [m2] | Producent | Uwagi
NC10 | 1 | 1 | US | Redukcja symetryczna | a= | 380 | b= | 850 | c= | 400 | d= | 800 | l= | 425 |  |  |  |  | ocynk |  | 1.05 | 1.05 | Ogólne
NC10 | 2 | 2 | K | Przewód prostokątny | a= | 400 | b= | 800 | l= | 1500 | [8 empty] | ocynk |  | 3.6 | 7.2 | Ogólne
NC10 | 3 | 1 | K | Przewód prostokątny | a= | 400 | b= | 800 | l= | 950 | [8 empty] | ocynk |  | 2.28 | 2.28 | Ogólne
NC10 | 4 | 1 | BA | Łuk asymetryczny | alfa= | 90 | a= | 400 | b= | 800 | d= | 800 | e= | 50 | f= | 50 | r= | 100 | ocynk |  | 3.63 | 3.63 | Ogólne
NC10 | 5 | 1 | K | Przewód prostokątny | a= | 400 | b= | 800 | l= | 650 | [8 empty] | ocynk |  | 1.56 | 1.56 | Ogólne
NC10 | 6 | 1 | K | Przewód prostokątny | a= | 400 | b= | 800 | l= | 820 | [8 empty] | ocynk |  | 1.97 | 1.97 | Ogólne
NC10 | 7 | 1 | EA | Odsadzka asymetryczna | a= | 800 | b= | 400 | d= | 1000 | e= | 250 | l= | 1000 |  |  |  |  | ocynk |  | 3.71 | 3.71 | Ogólne
NC10 | 8 | 1 | SK | Kanał skośny | a= | 1000 | b= | 800 | a1= | 1414 | b1= | 800 | L= | 500 | L1= | 1500 | g= | 45 |  | naturalny | 0 |  | KARPOL | Zakończenie = z siatką
kg=

## NC11
| Nazwa: | NC11
| Typ: | Czerpny
Opis:
Sys. | Nr | Szt. | Typ | Nazwa | Wymiary | [13 empty] | Materiał | Kolor | Pow. [m2] | Pow. całk. [m2] | Producent | Uwagi
NC11 | 1 | 1 | US | Redukcja symetryczna | a= | 480 | b= | 1100 | c= | 500 | d= | 1000 | l= | 550 |  |  |  |  | ocynk |  | 1.75 | 1.75 | Ogólne
NC11 | 2 | 1 | K | Przewód prostokątny | a= | 500 | b= | 1000 | l= | 1500 | [8 empty] | ocynk |  | 4.5 | 4.5 | Ogólne
NC11 | 3 | 1 | K | Przewód prostokątny | a= | 500 | b= | 1000 | l= | 1470 | [8 empty] | ocynk |  | 4.41 | 4.41 | Ogólne
NC11 | 4 | 1 | ES | Odsadzka symetryczna | a= | 1000 | b= | 500 | e= | 500 | l= | 966 | [6 empty] | ocynk |  | 3.26 | 3.26 | Ogólne
NC11 | 5 | 1 | SK | Kanał skośny | a= | 500 | b= | 1000 | a1= | 707 | b1= | 1000 | L= | 500 | L1= | 1000 | g= | 45 |  | naturalny | 0 |  | KARPOL | Zakończenie = z siatką
kg=

## NC3
| Nazwa: | NC3
| Typ: | Czerpny
Opis:
Sys. | Nr | Szt. | Typ | Nazwa | Wymiary | [13 empty] | Materiał | Kolor | Pow. [m2] | Pow. całk. [m2] | Producent | Uwagi
NC3 | 1 | 1 | US | Redukcja symetryczna | a= | 480 | b= | 1100 | c= | 500 | d= | 1100 | l= | 550 |  |  |  |  | ocynk |  | 0 | 0 | Ogólne
NC3 | 2 | 1 | ES | Odsadzka symetryczna | a= | 1100 | b= | 500 | e= | 500 | l= | 1024 | [6 empty] | ocynk |  | 3.65 | 3.65 | Ogólne
NC3 | 3 | 1 | SK | Kanał skośny | a= | 500 | b= | 1100 | a1= | 707 | b1= | 1100 | L= | 500 | L1= | 1000 | g= | 45 |  | naturalny | 0 |  | KARPOL | Zakończenie = z siatką
kg=

## NC4
| Nazwa: | NC4
| Typ: | Czerpny
Opis:
Sys. | Nr | Szt. | Typ | Nazwa | Wymiary | [13 empty] | Materiał | Kolor | Pow. [m2] | Pow. całk. [m2] | Producent | Uwagi
NC4 | 1 | 1 | US | Redukcja symetryczna | a= | 380 | b= | 850 | c= | 400 | d= | 800 | l= | 425 |  |  |  |  | ocynk |  | 0 | 0 | Ogólne
NC4 | 2 | 1 | K | Przewód prostokątny | a= | 400 | b= | 800 | l= | 1500 | [8 empty] | ocynk |  | 3.6 | 3.6 | Ogólne
NC4 | 3 | 1 | K | Przewód prostokątny | a= | 400 | b= | 800 | l= | 734 | [8 empty] | ocynk |  | 1.76 | 1.76 | Ogólne
NC4 | 4 | 1 | BA | Łuk asymetryczny | alfa= | 90 | a= | 400 | b= | 800 | d= | 800 | e= | 50 | f= | 50 | r= | 100 | ocynk |  | 3.63 | 3.63 | Ogólne
NC4 | 5 | 1 | ES | Odsadzka symetryczna | a= | 800 | b= | 400 | e= | 500 | l= | 1000 | [6 empty] | ocynk |  | 2.68 | 2.68 | Ogólne
NC4 | 6 | 1 | SK | Kanał skośny | a= | 400 | b= | 800 | a1= | 566 | b1= | 800 | L= | 500 | L1= | 900 | g= | 45 |  | naturalny | 0 |  | KARPOL | Zakończenie = z siatką
kg=

## NC5
| Nazwa: | NC5
| Typ: | Czerpny
Opis:
Sys. | Nr | Szt. | Typ | Nazwa | Wymiary | [13 empty] | Materiał | Kolor | Pow. [m2] | Pow. całk. [m2] | Producent | Uwagi
NC5 | 1 | 1 | US | Redukcja symetryczna | a= | 380 | b= | 850 | c= | 400 | d= | 800 | l= | 425 |  |  |  |  | ocynk |  | 0 | 0 | Ogólne
NC5 | 2 | 1 | K | Przewód prostokątny | a= | 400 | b= | 800 | l= | 790 | [8 empty] | ocynk |  | 1.9 | 1.9 | Ogólne
NC5 | 3 | 1 | ES | Odsadzka symetryczna | a= | 800 | b= | 400 | e= | 500 | l= | 1000 | [6 empty] | ocynk |  | 2.68 | 2.68 | Ogólne
NC5 | 4 | 1 | SK | Kanał skośny | a= | 400 | b= | 800 | a1= | 566 | b1= | 800 | L= | 500 | L1= | 900 | g= | 45 |  | naturalny | 0 |  | KARPOL | Zakończenie = z siatką
kg=

## NC7
| Nazwa: | NC7
| Typ: | Czerpny
Opis:
Sys. | Nr | Szt. | Typ | Nazwa | Wymiary | [13 empty] | Materiał | Kolor | Pow. [m2] | Pow. całk. [m2] | Producent | Uwagi
NC7 | 1 | 1 | US | Redukcja symetryczna | a= | 380 | b= | 600 | c= | 400 | d= | 600 | l= | 300 |  |  |  |  | ocynk |  | 0 | 0 | Ogólne
NC7 | 2 | 1 | K | Przewód prostokątny | a= | 400 | b= | 600 | l= | 1480 | [8 empty] | ocynk |  | 2.96 | 2.96 | Ogólne
NC7 | 3 | 1 | ES | Odsadzka symetryczna | a= | 600 | b= | 400 | e= | 500 | l= | 800 | [6 empty] | ocynk |  | 1.89 | 1.89 | Ogólne
NC7 | 4 | 1 | SK | Kanał skośny | a= | 400 | b= | 600 | a1= | 566 | b1= | 600 | L= | 500 | L1= | 900 | g= | 45 |  | naturalny | 0 |  | KARPOL | Zakończenie = z siatką
kg=

## NC8
| Nazwa: | NC8
| Typ: | Czerpny
Opis:
Sys. | Nr | Szt. | Typ | Nazwa | Wymiary | [13 empty] | Materiał | Kolor | Pow. [m2] | Pow. całk. [m2] | Producent | Uwagi
NC8 | 1 | 1 | US | Redukcja symetryczna | a= | 380 | b= | 850 | c= | 400 | d= | 800 | l= | 425 |  |  |  |  | ocynk |  | 1.05 | 1.05 | Ogólne
NC8 | 2 | 1 | K | Przewód prostokątny | a= | 400 | b= | 800 | l= | 1040 | [8 empty] | ocynk |  | 2.5 | 2.5 | Ogólne
NC8 | 3 | 1 | K | Przewód prostokątny | a= | 400 | b= | 800 | l= | 200 | [8 empty] | ocynk |  | 0.48 | 0.48 | Ogólne
NC8 | 4 | 1 | ES | Odsadzka symetryczna | a= | 800 | b= | 400 | e= | 500 | l= | 1000 | [6 empty] | ocynk |  | 2.68 | 2.68 | Ogólne
NC8 | 5 | 1 | SK | Kanał skośny | a= | 400 | b= | 800 | a1= | 566 | b1= | 800 | L= | 500 | L1= | 900 | g= | 45 |  | naturalny | 0 |  | KARPOL | Zakończenie = z siatką
kg=

## W1
| Nazwa: | W1
| Typ: | Wywiewny
Opis:
Sys. | Nr | Szt. | Typ | Nazwa | Wymiary | [13 empty] | Materiał | Kolor | Pow. [m2] | Pow. całk. [m2] | Producent | Uwagi
W1 | 1 | 1 | US | Redukcja symetryczna | a= | 380 | b= | 850 | c= | 250 | d= | 710 | l= | 425 |  |  |  |  | ocynk |  | 1.06 | 1.06 | Ogólne
W1 | 2 | 1 | RS1* | Tłumik kanałowy prostokątny | a= | 250 | b= | 710 | l= | 1000 | [8 empty] | ocynk |  | 0 |  | Ogólne
W1 | 3 | 1 | K | Przewód prostokątny | a= | 250 | b= | 710 | l= | 1020 | [8 empty] | ocynk |  | 1.96 | 1.96 | Ogólne
W1 | 4 | 1 | BA | Łuk asymetryczny | alfa= | 90 | a= | 250 | b= | 710 | d= | 710 | e= | 50 | f= | 50 | r= | 100 | ocynk |  | 2.63 | 2.63 | Ogólne
W1 | 5 | 2 | K | Przewód prostokątny | a= | 250 | b= | 710 | l= | 1500 | [8 empty] | ocynk |  | 2.88 | 5.76 | Ogólne
W1 | 6 | 1 | K | Przewód prostokątny | a= | 250 | b= | 710 | l= | 990 | [8 empty] | ocynk |  | 1.9 | 1.9 | Ogólne
W1 | 7 | 1 | ES | Odsadzka symetryczna | a= | 710 | b= | 250 | e= | 250 | l= | 700 | [6 empty] | ocynk |  | 1.43 | 1.43 | Ogólne
W1 | 8 | 1 | K | Przewód prostokątny | a= | 250 | b= | 710 | l= | 441 | [8 empty] | ocynk |  | 0.85 | 0.85 | Ogólne
W1 | 9 | 1 | TR1* | Trójnik prosty z prostokątnym odejściem | a= | 250 | b= | 710 | g= | 250 | h= | 270 | l= | 350 | e= | 175 | f= | 125 | ocynk |  | 0.78 | 0.78 | Ogólne
[5 empty] | l3= | 100
W1 | 10 | 1 | US | Redukcja symetryczna | a= | 270 | b= | 270 | c= | 250 | d= | 270 | l= | 135 |  |  |  |  | ocynk |  | 0.15 | 0.15 | Ogólne
W1 | 11 | 2 | ES | Odsadzka symetryczna | a= | 270 | b= | 270 | e= | 250 | l= | 700 | [6 empty] | ocynk |  | 0.8 | 1.61 | Ogólne
W1 | 12 | 1 | K | Przewód prostokątny | a= | 270 | b= | 270 | l= | 792 | [8 empty] | ocynk |  | 0.87 | 0.87 | Ogólne
W1 | 13 | 2 | BS | Łuk symetryczny | alfa= | 90 | a= | 270 | b= | 270 | e= | 50 | f= | 50 | r= | 100 |  |  | ocynk |  | 0.74 | 1.47 | Ogólne
W1 | 14 | 1 | BS | Łuk symetryczny | alfa= | 90 | a= | 250 | b= | 710 | e= | 50 | f= | 50 | r= | 50 |  |  | ocynk |  | 2.48 | 2.48 | Ogólne
W1 | 15 | 1 | US | Redukcja symetryczna | a= | 250 | b= | 710 | c= | 270 | d= | 270 | l= | 355 |  |  |  |  | ocynk |  | 0.8 | 0.8 | Ogólne
W1 | 16 | 1 | K | Przewód prostokątny | a= | 270 | b= | 270 | l= | 434 | [8 empty] | ocynk |  | 0.48 | 0.48 | Ogólne
W1 | 17 | 1 | RS | Symetryczne przejście koło/prostokąt | a= | 270 | b= | 270 | d= | 315 | g= | 80 | l= | 400 |  |  |  |  | ocynk |  | 0.43 | 0.43 | Ogólne
W1 | 18 | 1 | SPIRO | Przewód okrągły | d1= | 315 | l1= | 0.43 m | [10 empty] | ocynk |  | 0.43 | 0.43 | Ogólne
W1 | 19 | 1 | RVP-R 315 | Regulator VAV | d= | 315 | l= | 315 | [10 empty] | ocynk |  | 0 |  | SMAY
W1 | 20 | 2 | CS1* | Tłumik kanalowy okrągły | d= | 315 | l= | 1000 | [10 empty] | ocynk |  | 0 |  | Ogólne
W1 | 21 | 1 | SPIRO | Przewód okrągły | d1= | 315 | l1= | 0.50 m | [10 empty] | ocynk |  | 0.5 | 0.5 | Ogólne
W1 | 22 | 3 | BSE | Kolano segmentowe | alfa= | 90 | r= | 0.8 | d1= | 315 | [8 empty] | ocynk |  | 0.64 | 1.91 | Ogólne
W1 | 23 | 1 | SPIRO | Przewód okrągły | d1= | 315 | l1= | 0.85 m | [10 empty] | ocynk |  | 0.84 | 0.84 | Ogólne
W1 | 24 | 1 | SPIRO | Przewód okrągły | d1= | 315 | l1= | 0.62 m | [10 empty] | ocynk |  | 0.61 | 0.61 | Ogólne
W1 | 25 | 2 | ARE | Symetryczny trójnik 90 stopni z redukcją | d1= | 315 | d2= | 315 | d3= | 200 | l1= | 408 | [6 empty] | ocynk |  | 0.7 | 1.4 | Ogólne
W1 | 26 | 1 | FLEX | Przewód elastyczny | d= | 200 | l= | 0.86 m | [10 empty] | aluminium | naturalny | 0.54 | 0.54 | Ogólne
W1 | 27 | 6 | PELICAN CE HF 250-600/ALS200-250 | Wywiewnik sufitowy | L= | 595 | H= | 595 | D= | 200 | BD= | 395 | k= | 1 |  |  |  |  | stal |  | 0 |  | SWEGON
W1 | 28 | 2 | SPIRO | Przewód okrągły | d1= | 315 | l1= | 2.33 m | [10 empty] | ocynk |  | 2.3 | 4.61 | Ogólne
W1 | 29 | 2 | ARE | Symetryczny trójnik 90 stopni z redukcją | d1= | 315 | d2= | 200 | d3= | 200 | l1= | 518 | [6 empty] | ocynk |  | 0.81 | 1.62 | Ogólne
W1 | 30 | 1 | FLEX | Przewód elastyczny | d= | 200 | l= | 1.16 m | [10 empty] | aluminium | naturalny | 0.73 | 0.73 | Ogólne
W1 | 31 | 2 | SPIRO | Przewód okrągły | d1= | 200 | l1= | 2.86 m | [10 empty] | ocynk |  | 1.8 | 3.59 | Ogólne
W1 | 32 | 1 | FLEX | Przewód elastyczny | d= | 200 | l= | 1.14 m | [10 empty] | aluminium | naturalny | 0.71 | 0.71 | Ogólne
W1 | 33 | 1 | BSE | Kolano segmentowe | alfa= | 45 | r= | 0.8 | d1= | 315 | [8 empty] | ocynk |  | 0.32 | 0.32 | Ogólne
W1 | 34 | 1 | SPIRO | Przewód okrągły | d1= | 315 | l1= | 0.57 m | [10 empty] | ocynk |  | 0.43 | 0.43 | Ogólne
W1 | 35 | 1 | RVP-R 250 | Regulator VAV | d= | 315 | l= | 315 | [10 empty] | ocynk |  | 0 |  | SMAY
W1 | 36 | 1 | SPIRO | Przewód okrągły | d1= | 315 | l1= | 1.61 m | [10 empty] | ocynk |  | 1.59 | 1.59 | Ogólne
W1 | 37 | 1 | SPIRO | Przewód okrągły | d1= | 315 | l1= | 0.74 m | [10 empty] | ocynk |  | 0.73 | 0.73 | Ogólne
W1 | 38 | 1 | SPIRO | Przewód okrągły | d1= | 315 | l1= | 0.37 m | [10 empty] | ocynk |  | 0.36 | 0.36 | Ogólne
W1 | 39 | 1 | FLEX | Przewód elastyczny | d= | 200 | l= | 0.84 m | [10 empty] | aluminium | naturalny | 0.53 | 0.53 | Ogólne
W1 | 40 | 1 | FLEX | Przewód elastyczny | d= | 200 | l= | 1.15 m | [10 empty] | aluminium | naturalny | 0.72 | 0.72 | Ogólne
W1 | 41 | 1 | FLEX | Przewód elastyczny | d= | 200 | l= | 1.12 m | [10 empty] | aluminium | naturalny | 0.7 | 0.7 | Ogólne
W1 |  | 3 | MFA | Złączka mufowa | d1= | 315 | [12 empty] | ocynk |  | 0.13 | 0.4 | Ogólne

## W10
| Nazwa: | W10
| Typ: | Wywiewny
Opis:
Sys. | Nr | Szt. | Typ | Nazwa | Wymiary | [13 empty] | Materiał | Kolor | Pow. [m2] | Pow. całk. [m2] | Producent | Uwagi
W10 | 1 | 1 | US | Redukcja symetryczna | a= | 380 | b= | 850 | c= | 250 | d= | 710 | l= | 425 |  |  |  |  | ocynk |  | 1.06 | 1.06 | Ogólne
W10 | 2 | 1 | K | Przewód prostokątny | a= | 250 | b= | 710 | l= | 590 | [8 empty] | ocynk |  | 1.13 | 1.13 | Ogólne
W10 | 3 | 1 | TR2a* | Trónik redukcyjny z odejściem okrągłym | a= | 250 | b= | 710 | d= | 600 | d1= | 250 | l= | 450 | e= | 225 | f= | 125 | ocynk |  | 0.96 | 0.96 | Ogólne
W10 | 4 | 1 | SPIRO | Przewód okrągły | d1= | 250 | l1= | 0.65 m | [10 empty] | ocynk |  | 0.51 | 0.51 | Ogólne
W10 | 5 | 13 | BSE | Kolano segmentowe | alfa= | 90 | r= | 0.8 | d1= | 250 | [8 empty] | ocynk |  | 0.4 | 5.21 | Ogólne
W10 | 6 | 5 | CS1* | Tłumik kanalowy okrągły | d= | 250 | l= | 1000 | [10 empty] | ocynk |  | 0 |  | Ogólne
W10 | 7 | 1 | SPIRO | Przewód okrągły | d1= | 250 | l1= | 3.80 m | [10 empty] | ocynk |  | 2.98 | 2.98 | Ogólne
W10 | 8 | 1 | BGE | Kolano prasowane | alfa= | 90 | r= | 0.8 | d1= | 250 | [8 empty] | ocynk |  | 0.4 | 0.4 | Ogólne
W10 | 9 | 3 | SPIRO | Przewód okrągły | d1= | 250 | l1= | 0.36 m | [10 empty] | ocynk |  | 0.28 | 0.85 | Ogólne
W10 | 10 | 1 | RS | Symetryczne przejście koło/prostokąt | a= | 270 | b= | 270 | d= | 250 | g= | 80 | l= | 250 |  |  |  |  | ocynk |  | 0.27 | 0.27 | Ogólne
W10 | 11 | 3 | BS | Łuk symetryczny | alfa= | 90 | a= | 270 | b= | 270 | e= | 50 | f= | 50 | r= | 100 |  |  | ocynk |  | 0.74 | 2.21 | Ogólne
W10 | 12 | 1 | BS | Łuk symetryczny | alfa= | 90 | a= | 250 | b= | 600 | e= | 50 | f= | 50 | r= | 100 |  |  | ocynk |  | 2.04 | 2.04 | Ogólne
W10 | 13 | 1 | RS1* | Tłumik kanałowy prostokątny | a= | 250 | b= | 600 | l= | 1000 | [8 empty] | ocynk |  | 0 |  | Ogólne
W10 | 14 | 6 | K | Przewód prostokątny | a= | 250 | b= | 600 | l= | 1500 | [8 empty] | ocynk |  | 2.55 | 15.3 | Ogólne
W10 | 15 | 1 | K | Przewód prostokątny | a= | 250 | b= | 600 | l= | 400 | [8 empty] | ocynk |  | 0.68 | 0.68 | Ogólne
W10 | 16 | 2 | BA | Łuk asymetryczny | alfa= | 90 | a= | 250 | b= | 600 | d= | 600 | e= | 50 | f= | 50 | r= | 100 | ocynk |  | 2.04 | 4.08 | Ogólne
W10 | 17 | 1 | K | Przewód prostokątny | a= | 250 | b= | 600 | l= | 540 | [8 empty] | ocynk |  | 0.92 | 0.92 | Ogólne
W10 | 18 | 1 | K | Przewód prostokątny | a= | 250 | b= | 600 | l= | 890 | [8 empty] | ocynk |  | 1.51 | 1.51 | Ogólne
W10 | 19 | 1 | ES | Odsadzka symetryczna | a= | 600 | b= | 250 | e= | 500 | l= | 1000 | [6 empty] | ocynk |  | 1.9 | 1.9 | Ogólne
W10 | 20 | 1 | K | Przewód prostokątny | a= | 250 | b= | 600 | l= | 84 | [8 empty] | ocynk |  | 0.16 | 0.16 | Ogólne
W10 | 21 | 1 | TR1a* | Trójnik redukcyjny z odejściem prostokątnym | a= | 250 | b= | 600 | d= | 400 | g= | 250 | h= | 270 | l= | 470 | e= | 235 | ocynk |  | 0.9 | 0.9 | Ogólne
[5 empty] | f= | 125 | l3= | 100
W10 | 22 | 1 | K | Przewód prostokątny | a= | 250 | b= | 270 | l= | 265 | [8 empty] | ocynk |  | 0.28 | 0.28 | Ogólne
W10 | 23 | 1 | BS | Łuk symetryczny | alfa= | 90 | a= | 270 | b= | 250 | e= | 50 | f= | 50 | r= | 100 |  |  | ocynk |  | 0.68 | 0.68 | Ogólne
W10 | 24 | 1 | K | Przewód prostokątny | a= | 250 | b= | 400 | l= | 382 | [8 empty] | ocynk |  | 0.52 | 0.52 | Ogólne
W10 | 25 | 1 | TR1a* | Trójnik redukcyjny z odejściem prostokątnym | a= | 250 | b= | 400 | d= | 250 | g= | 250 | h= | 270 | l= | 470 | e= | 235 | ocynk |  | 0.71 | 0.71 | Ogólne
[5 empty] | f= | 125 | l3= | 100
W10 | 26 | 1 | US | Redukcja symetryczna | a= | 270 | b= | 270 | c= | 250 | d= | 270 | l= | 135 |  |  |  |  | ocynk |  | 0.15 | 0.15 | Ogólne
W10 | 27 | 1 | K | Przewód prostokątny | a= | 270 | b= | 270 | l= | 119 | [8 empty] | ocynk |  | 0.29 | 0.29 | Ogólne
W10 | 28 | 1 | US | Redukcja symetryczna | a= | 270 | b= | 250 | c= | 250 | d= | 250 | l= | 135 |  |  |  |  | ocynk |  | 0.14 | 0.14 | Ogólne
W10 | 29 | 1 | K | Przewód prostokątny | a= | 270 | b= | 250 | l= | 300 | [8 empty] | ocynk |  | 0.46 | 0.46 | Ogólne
W10 | 30 | 1 | BA | Łuk asymetryczny | alfa= | 90 | a= | 270 | b= | 250 | d= | 270 | e= | 50 | f= | 50 | r= | 100 | ocynk |  | 0.68 | 0.68 | Ogólne
W10 | 31 | 1 | K | Przewód prostokątny | a= | 270 | b= | 270 | l= | 205 | [8 empty] | ocynk |  | 0.23 | 0.23 | Ogólne
W10 | 32 | 3 | RA | Asymetryczne przejście koło/prostokąt | a= | 270 | b= | 270 | d= | 250 | g= | 60 | l= | 250 | e= | -10 | f= | -10 | ocynk |  | 0.27 | 0.81 | Ogólne
W10 | 33 | 1 | SPIRO | Przewód okrągły | d1= | 250 | l1= | 1.75 m | [10 empty] | ocynk |  | 1.37 | 1.37 | Ogólne
W10 | 34 | 5 | SPIRO | Przewód okrągły | d1= | 250 | l1= | 0.50 m | [10 empty] | ocynk |  | 0.39 | 1.96 | Ogólne
W10 | 35 | 4 | RVL-R 250 | Regulator VAV | d= | 250 | l= | 250 | [10 empty] | ocynk |  | 0 |  | SMAY
W10 | 36 | 1 | SPIRO | Przewód okrągły | d1= | 250 | l1= | 1.26 m | [10 empty] | ocynk |  | 0.99 | 0.99 | Ogólne
W10 | 37 | 4 | HSE | Trójnik 60 lub 90 stopni | d1= | 250 | d2= | 200 | l1= | 160 | alfa= | 90 | [6 empty] | ocynk |  | 0.3 | 1.19 | Ogólne
W10 | 38 | 8 | BSE | Kolano segmentowe | alfa= | 45 | r= | 0.8 | d1= | 200 | [8 empty] | ocynk |  | 0.13 | 1.03 | Ogólne
W10 | 39 | 4 | SPIRO | Przewód okrągły | d1= | 200 | l1= | 0.34 m | [10 empty] | ocynk |  | 0.21 | 0.85 | Ogólne
W10 | 40 | 1 | FLEX | Przewód elastyczny | d= | 200 | l= | 0.76 m | [10 empty] | aluminium | naturalny | 0.48 | 0.48 | Ogólne
W10 | 41 | 8 | PELICAN CE HF 250-600/ALS200-250 | Wywiewnik sufitowy | L= | 595 | H= | 595 | D= | 200 | BD= | 395 | k= | 1 |  |  |  |  | stal |  | 0 |  | SWEGON
W10 | 42 | 1 | FLEX | Przewód elastyczny | d= | 200 | l= | 0.77 m | [10 empty] | aluminium | naturalny | 0.48 | 0.48 | Ogólne
W10 | 43 | 1 | SPIRO | Przewód okrągły | d1= | 250 | l1= | 0.80 m | [10 empty] | ocynk |  | 0.63 | 0.63 | Ogólne
W10 | 44 | 1 | FLEX | Przewód elastyczny | d= | 200 | l= | 0.76 m | [10 empty] | aluminium | naturalny | 0.48 | 0.48 | Ogólne
W10 | 45 | 1 | FLEX | Przewód elastyczny | d= | 200 | l= | 0.77 m | [10 empty] | aluminium | naturalny | 0.48 | 0.48 | Ogólne
W10 | 46 | 1 | SPIRO | Przewód okrągły | d1= | 250 | l1= | 0.24 m | [10 empty] | ocynk |  | 0.19 | 0.19 | Ogólne
W10 | 47 | 2 | SPIRO | Przewód okrągły | d1= | 250 | l1= | 0.48 m | [10 empty] | ocynk |  | 0.38 | 0.76 | Ogólne
W10 | 48 | 1 | SPIRO | Przewód okrągły | d1= | 250 | l1= | 0.07 m | [10 empty] | ocynk |  | 0.06 | 0.06 | Ogólne
W10 | 49 | 1 | SPIRO | Przewód okrągły | d1= | 200 | l1= | 0.27 m | [10 empty] | ocynk |  | 0.17 | 0.17 | Ogólne
W10 | 50 | 1 | FLEX | Przewód elastyczny | d= | 200 | l= | 0.46 m | [10 empty] | aluminium | naturalny | 0.29 | 0.29 | Ogólne
W10 | 51 | 2 | SPIRO | Przewód okrągły | d1= | 200 | l1= | 0.31 m | [10 empty] | ocynk |  | 0.19 | 0.39 | Ogólne
W10 | 52 | 1 | FLEX | Przewód elastyczny | d= | 200 | l= | 0.43 m | [10 empty] | aluminium | naturalny | 0.27 | 0.27 | Ogólne
W10 | 53 | 1 | RS | Symetryczne przejście koło/prostokąt | a= | 250 | b= | 270 | d= | 250 | g= | 80 | l= | 400 |  |  |  |  | ocynk |  | 0.42 | 0.42 | Ogólne
W10 | 54 | 1 | SPIRO | Przewód okrągły | d1= | 250 | l1= | 0.57 m | [10 empty] | ocynk |  | 0.45 | 0.45 | Ogólne
W10 | 55 | 1 | FLEX | Przewód elastyczny | d= | 200 | l= | 0.48 m | [10 empty] | aluminium | naturalny | 0.3 | 0.3 | Ogólne
W10 | 56 | 1 | SPIRO | Przewód okrągły | d1= | 200 | l1= | 0.29 m | [10 empty] | ocynk |  | 0.18 | 0.18 | Ogólne
W10 | 57 | 1 | FLEX | Przewód elastyczny | d= | 200 | l= | 0.49 m | [10 empty] | aluminium | naturalny | 0.31 | 0.31 | Ogólne
W10 |  | 9 | MFA | Złączka mufowa | d1= | 250 | [12 empty] | ocynk |  | 0.11 | 0.95 | Ogólne

## W11
| Nazwa: | W11
| Typ: | Wywiewny
Opis:
Sys. | Nr | Szt. | Typ | Nazwa | Wymiary | [13 empty] | Materiał | Kolor | Pow. [m2] | Pow. całk. [m2] | Producent | Uwagi
W11 | 1 | 1 | US | Redukcja symetryczna | a= | 480 | b= | 1100 | c= | 400 | d= | 710 | l= | 550 |  |  |  |  | ocynk |  | 0 | 0 | Ogólne
W11 | 2 | 1 | K | Przewód prostokątny | a= | 400 | b= | 710 | l= | 550 | [8 empty] | ocynk |  | 1.22 | 1.22 | Ogólne
W11 | 3 | 1 | TR3* | Trójnik orłowy | a= | 400 | b= | 710 | d= | 400 | h= | 500 | r= | 100 |  |  |  |  | ocynk |  | 2.95 | 2.95 | Ogólne
W11 | 4 | 2 | RS | Symetryczne przejście koło/prostokąt | a= | 400 | b= | 400 | d= | 355 | g= | 80 | l= | 400 |  |  |  |  | ocynk |  | 0.64 | 1.28 | Ogólne
W11 | 5 | 1 | CS1* | Tłumik kanalowy okrągły | d= | 355 | l= | 1000 | [10 empty] | ocynk |  | 0 |  | Ogólne
W11 | 6 | 5 | BSE | Kolano segmentowe | alfa= | 90 | r= | 0.8 | d1= | 355 | [8 empty] | ocynk |  | 0.81 | 4.04 | Ogólne
W11 | 7 | 1 | SPIRO | Przewód okrągły | d1= | 355 | l1= | 1.77 m | [10 empty] | ocynk |  | 1.98 | 1.98 | Ogólne
W11 | 8 | 5 | SPIRO | Przewód okrągły | d1= | 355 | l1= | 6.00 m | [10 empty] | ocynk |  | 6.69 | 33.44 | Ogólne
W11 | 9 | 1 | SPIRO | Przewód okrągły | d1= | 355 | l1= | 0.23 m | [10 empty] | ocynk |  | 0.26 | 0.26 | Ogólne
W11 | 10 | 1 | OC1* | Odsadzka okrągła | d1= | 355 | e= | 300 | l1= | 600 | [8 empty] | ocynk |  | 1.14 | 1.14 | Ogólne
W11 | 11 | 1 | SPIRO | Przewód okrągły | d1= | 355 | l1= | 0.58 m | [10 empty] | ocynk |  | 0.64 | 0.64 | Ogólne
W11 | 12 | 1 | TC1* | Trójnik symetryczny z odejściem prostokąt. | d1= | 355 | l1= | 470 | a= | 270 | b= | 270 | e= | 100 |  |  |  |  | ocynk |  | 0.77 | 0.77 | Ogólne
W11 | 13 | 1 | K | Przewód prostokątny | a= | 270 | b= | 270 | l= | 325 | [8 empty] | ocynk |  | 0.35 | 0.35 | Ogólne
W11 | 14 | 4 | BS | Łuk symetryczny | alfa= | 90 | a= | 270 | b= | 270 | e= | 50 | f= | 50 | r= | 100 |  |  | ocynk |  | 0.74 | 2.94 | Ogólne
W11 | 15 | 1 | K | Przewód prostokątny | a= | 270 | b= | 270 | l= | 1490 | [8 empty] | ocynk |  | 1.61 | 1.61 | Ogólne
W11 | 16 | 2 | USE | Redukcja symetryczna | d1= | 355 | d2= | 250 | l1= | 174 | [8 empty] | ocynk |  | 0.33 | 0.66 | Ogólne
W11 | 17 | 1 | SPIRO | Przewód okrągły | d1= | 250 | l1= | 0.60 m | [10 empty] | ocynk |  | 0.47 | 0.47 | Ogólne
W11 | 18 | 20 | BSE | Kolano segmentowe | alfa= | 90 | r= | 0.8 | d1= | 250 | [8 empty] | ocynk |  | 0.4 | 8.01 | Ogólne
W11 | 19 | 1 | RS | Symetryczne przejście koło/prostokąt | a= | 270 | b= | 270 | d= | 250 | g= | 80 | l= | 240 |  |  |  |  | ocynk |  | 0.26 | 0.26 | Ogólne
W11 | 20 | 1 | RS1* | Tłumik kanałowy prostokątny | a= | 400 | b= | 500 | l= | 1000 | [8 empty] | ocynk |  | 0 |  | Ogólne
W11 | 21 | 1 | K | Przewód prostokątny | a= | 400 | b= | 500 | l= | 1409 | [8 empty] | ocynk |  | 2.54 | 2.54 | Ogólne
W11 | 22 | 1 | BS | Łuk symetryczny | alfa= | 90 | a= | 400 | b= | 500 | e= | 50 | f= | 50 | r= | 100 |  |  | ocynk |  | 1.88 | 1.88 | Ogólne
W11 | 23 | 1 | K | Przewód prostokątny | a= | 400 | b= | 500 | l= | 1000 | [8 empty] | ocynk |  | 1.8 | 1.8 | Ogólne
W11 | 24 | 1 | K | Przewód prostokątny | a= | 400 | b= | 500 | l= | 1500 | [8 empty] | ocynk |  | 2.7 | 2.7 | Ogólne
W11 | 25 | 1 | K | Przewód prostokątny | a= | 400 | b= | 500 | l= | 1086 | [8 empty] | ocynk |  | 1.95 | 1.95 | Ogólne
W11 | 26 | 1 | TR1a* | Trójnik redukcyjny z odejściem prostokątnym | a= | 400 | b= | 500 | d= | 400 | g= | 270 | h= | 270 | l= | 470 | e= | 235 | ocynk |  | 0.95 | 0.95 | Ogólne
[5 empty] | f= | 200 | l3= | 100
W11 | 27 | 1 | ES | Odsadzka symetryczna | a= | 270 | b= | 270 | e= | 250 | l= | 400 | [6 empty] | ocynk |  | 0.51 | 0.51 | Ogólne
W11 | 28 | 1 | K | Przewód prostokątny | a= | 270 | b= | 270 | l= | 56 | [8 empty] | ocynk |  | 0.06 | 0.06 | Ogólne
W11 | 29 | 1 | K | Przewód prostokątny | a= | 400 | b= | 400 | l= | 871 | [8 empty] | ocynk |  | 1.39 | 1.39 | Ogólne
W11 | 30 | 1 | TR1* | Trójnik prosty z prostokątnym odejściem | a= | 400 | b= | 400 | g= | 270 | h= | 270 | l= | 470 | e= | 235 | f= | 200 | ocynk |  | 0.86 | 0.86 | Ogólne
[5 empty] | l3= | 100
W11 | 31 | 1 | K | Przewód prostokątny | a= | 270 | b= | 270 | l= | 462 | [8 empty] | ocynk |  | 0.5 | 0.5 | Ogólne
W11 | 32 | 2 | SPIRO | Przewód okrągły | d1= | 355 | l1= | 0.54 m | [10 empty] | ocynk |  | 0.6 | 1.2 | Ogólne
W11 | 33 | 1 | OC1* | Odsadzka okrągła | d1= | 355 | e= | 250 | l1= | 600 | [8 empty] | ocynk |  | 1.08 | 1.08 | Ogólne
W11 | 34 | 1 | SPIRO | Przewód okrągły | d1= | 355 | l1= | 0.94 m | [10 empty] | ocynk |  | 1.05 | 1.05 | Ogólne
W11 | 35 | 1 | TC1* | Trójnik symetryczny z odejściem prostokąt. | d1= | 355 | l1= | 450 | a= | 250 | b= | 250 | e= | 100 |  |  |  |  | ocynk |  | 0.74 | 0.74 | Ogólne
W11 | 36 | 1 | K | Przewód prostokątny | a= | 250 | b= | 250 | l= | 310 | [8 empty] | ocynk |  | 0.31 | 0.31 | Ogólne
W11 | 37 | 2 | BS | Łuk symetryczny | alfa= | 90 | a= | 250 | b= | 250 | e= | 50 | f= | 50 | r= | 100 |  |  | ocynk |  | 0.65 | 1.3 | Ogólne
W11 | 38 | 1 | SPIRO | Przewód okrągły | d1= | 250 | l1= | 0.57 m | [10 empty] | ocynk |  | 0.45 | 0.45 | Ogólne
W11 | 39 | 1 | RS | Symetryczne przejście koło/prostokąt | a= | 250 | b= | 250 | d= | 250 | g= | 80 | l= | 250 |  |  |  |  | ocynk |  | 0.25 | 0.25 | Ogólne
W11 | 40 | 3 | RA | Asymetryczne przejście koło/prostokąt | a= | 270 | b= | 270 | d= | 250 | g= | 60 | l= | 250 | e= | -10 | f= | -10 | ocynk |  | 0.27 | 0.81 | Ogólne
W11 | 41 | 7 | SPIRO | Przewód okrągły | d1= | 250 | l1= | 0.50 m | [10 empty] | ocynk |  | 0.39 | 2.75 | Ogólne
W11 | 42 | 6 | RVL-R 250 | Regulator VAV | d= | 250 | l= | 250 | [10 empty] | ocynk |  | 0 |  | SMAY
W11 | 43 | 6 | CS1* | Tłumik kanalowy okrągły | d= | 250 | l= | 1000 | [10 empty] | ocynk |  | 0 |  | Ogólne
W11 | 44 | 2 | SPIRO | Przewód okrągły | d1= | 250 | l1= | 0.24 m | [10 empty] | ocynk |  | 0.19 | 0.38 | Ogólne
W11 | 45 | 2 | SPIRO | Przewód okrągły | d1= | 250 | l1= | 0.48 m | [10 empty] | ocynk |  | 0.38 | 0.76 | Ogólne
W11 | 46 | 2 | SPIRO | Przewód okrągły | d1= | 250 | l1= | 0.07 m | [10 empty] | ocynk |  | 0.06 | 0.11 | Ogólne
W11 | 47 | 6 | HSE | Trójnik 60 lub 90 stopni | d1= | 250 | d2= | 200 | l1= | 160 | alfa= | 90 | [6 empty] | ocynk |  | 0.3 | 1.79 | Ogólne
W11 | 48 | 12 | BSE | Kolano segmentowe | alfa= | 45 | r= | 0.8 | d1= | 200 | [8 empty] | ocynk |  | 0.13 | 1.54 | Ogólne
W11 | 49 | 4 | SPIRO | Przewód okrągły | d1= | 200 | l1= | 0.27 m | [10 empty] | ocynk |  | 0.17 | 0.67 | Ogólne
W11 | 50 | 1 | FLEX | Przewód elastyczny | d= | 200 | l= | 0.46 m | [10 empty] | aluminium | naturalny | 0.29 | 0.29 | Ogólne
W11 | 51 | 10 | PELICAN CE HF 250-600/ALS200-250 | Wywiewnik sufitowy | L= | 595 | H= | 595 | D= | 200 | BD= | 395 | k= | 1 |  |  |  |  | stal |  | 0 |  | SWEGON
W11 | 52 | 3 | SPIRO | Przewód okrągły | d1= | 200 | l1= | 0.31 m | [10 empty] | ocynk |  | 0.19 | 0.58 | Ogólne
W11 | 53 | 1 | FLEX | Przewód elastyczny | d= | 200 | l= | 0.43 m | [10 empty] | aluminium | naturalny | 0.27 | 0.27 | Ogólne
W11 | 54 | 1 | FLEX | Przewód elastyczny | d= | 200 | l= | 0.46 m | [10 empty] | aluminium | naturalny | 0.29 | 0.29 | Ogólne
W11 | 55 | 1 | FLEX | Przewód elastyczny | d= | 200 | l= | 0.43 m | [10 empty] | aluminium | naturalny | 0.27 | 0.27 | Ogólne
W11 | 56 | 1 | SPIRO | Przewód okrągły | d1= | 250 | l1= | 0.13 m | [10 empty] | ocynk |  | 0.1 | 0.1 | Ogólne
W11 | 57 | 1 | SPIRO | Przewód okrągły | d1= | 250 | l1= | 0.14 m | [10 empty] | ocynk |  | 0.11 | 0.11 | Ogólne
W11 | 58 | 1 | SPIRO | Przewód okrągły | d1= | 250 | l1= | 0.36 m | [10 empty] | ocynk |  | 0.28 | 0.28 | Ogólne
W11 | 59 | 2 | SPIRO | Przewód okrągły | d1= | 250 | l1= | 0.43 m | [10 empty] | ocynk |  | 0.33 | 0.68 | Ogólne
W11 | 60 | 2 | SPIRO | Przewód okrągły | d1= | 200 | l1= | 0.36 m | [10 empty] | ocynk |  | 0.23 | 0.46 | Ogólne
W11 | 61 | 1 | FLEX | Przewód elastyczny | d= | 200 | l= | 0.52 m | [10 empty] | aluminium | naturalny | 0.33 | 0.33 | Ogólne
W11 | 63 | 1 | SPIRO | Przewód okrągły | d1= | 200 | l1= | 0.32 m | [10 empty] | ocynk |  | 0.2 | 0.2 | Ogólne
W11 | 64 | 1 | FLEX | Przewód elastyczny | d= | 200 | l= | 0.56 m | [10 empty] | aluminium | naturalny | 0.35 | 0.35 | Ogólne
W11 | 65 | 3 | RS | Symetryczne przejście koło/prostokąt | a= | 250 | b= | 270 | d= | 250 | g= | 80 | l= | 400 |  |  |  |  | ocynk |  | 0.42 | 1.25 | Ogólne
W11 | 66 | 2 | SPIRO | Przewód okrągły | d1= | 250 | l1= | 2.33 m | [10 empty] | ocynk |  | 1.83 | 3.66 | Ogólne
W11 | 67 | 1 | SPIRO | Przewód okrągły | d1= | 250 | l1= | 0.90 m | [10 empty] | ocynk |  | 0.71 | 0.71 | Ogólne
W11 | 68 | 1 | FLEX | Przewód elastyczny | d= | 200 | l= | 0.48 m | [10 empty] | aluminium | naturalny | 0.3 | 0.3 | Ogólne
W11 | 69 | 2 | SPIRO | Przewód okrągły | d1= | 200 | l1= | 0.29 m | [10 empty] | ocynk |  | 0.18 | 0.36 | Ogólne
W11 | 70 | 1 | FLEX | Przewód elastyczny | d= | 200 | l= | 0.46 m | [10 empty] | aluminium | naturalny | 0.29 | 0.29 | Ogólne
W11 | 71 | 1 | FLEX | Przewód elastyczny | d= | 200 | l= | 0.48 m | [10 empty] | aluminium | naturalny | 0.3 | 0.3 | Ogólne
W11 | 72 | 1 | FLEX | Przewód elastyczny | d= | 200 | l= | 0.46 m | [10 empty] | aluminium | naturalny | 0.29 | 0.29 | Ogólne
W11 | 73 | 1 | BS | Łuk symetryczny | alfa= | 90 | a= | 270 | b= | 250 | e= | 50 | f= | 50 | r= | 100 |  |  | ocynk |  | 0.68 | 0.68 | Ogólne
W11 | 74 | 1 | SPIRO | Przewód okrągły | d1= | 250 | l1= | 2.28 m | [10 empty] | ocynk |  | 1.79 | 1.79 | Ogólne
W11 | 75 | 1 | SPIRO | Przewód okrągły | d1= | 250 | l1= | 1.17 m | [10 empty] | ocynk |  | 0.92 | 0.92 | Ogólne
W11 | 76 | 1 | FLEX | Przewód elastyczny | d= | 200 | l= | 0.39 m | [10 empty] | aluminium | naturalny | 0.24 | 0.24 | Ogólne
W11 | 77 | 1 | FLEX | Przewód elastyczny | d= | 200 | l= | 0.44 m | [10 empty] | aluminium | naturalny | 0.28 | 0.28 | Ogólne
W11 | 78 | 2 | PELICAN CE HF 250-600/ALS200-250 | Wywiewnik sufitowy | L= | 595 | H= | 595 | D= | 200 | BD= | 300 | k= | 1 |  |  |  |  | stal |  | 0 |  | Swegon
W11 |  | 4 | MFA | Złączka mufowa | d1= | 355 | [12 empty] | ocynk |  | 0.15 | 0.6 | Ogólne
W11 |  | 11 | MFA | Złączka mufowa | d1= | 250 | [12 empty] | ocynk |  | 0.11 | 1.17 | Ogólne

## W2
| Nazwa: | W2
| Typ: | Wywiewny
Opis:
Sys. | Nr | Szt. | Typ | Nazwa | Wymiary | [13 empty] | Materiał | Kolor | Pow. [m2] | Pow. całk. [m2] | Producent | Uwagi
W2 | 1 | 1 | US | Redukcja symetryczna | a= | 680 | b= | 1200 | c= | 450 | d= | 800 | l= | 600 |  |  |  |  | ocynk |  | 0 | 0 | Ogólne
W2 | 2 | 1 | K | Przewód prostokątny | a= | 450 | b= | 800 | l= | 550 | [8 empty] | ocynk |  | 1.38 | 1.38 | Ogólne
W2 | 3 | 1 | TR3* | Trójnik orłowy | a= | 450 | b= | 800 | d= | 710 | h= | 450 | r= | 100 |  |  |  |  | ocynk |  | 4.5 | 4.5 | Ogólne
W2 | 4 | 1 | RS1* | Tłumik kanałowy prostokątny | a= | 450 | b= | 710 | l= | 1000 | [8 empty] | ocynk |  | 0 |  | Ogólne
W2 | 5 | 1 | K | Przewód prostokątny | a= | 450 | b= | 710 | l= | 1500 | [8 empty] | ocynk |  | 3.48 | 3.48 | Ogólne
W2 | 6 | 1 | K | Przewód prostokątny | a= | 450 | b= | 710 | l= | 770 | [8 empty] | ocynk |  | 1.79 | 1.79 | Ogólne
W2 | 7 | 1 | TR4* | Trójnik z odejściem łukowym | a= | 450 | b= | 710 | d= | 450 | h= | 450 | r= | 100 | l= | 750 | alfa= | 90 | ocynk |  | 2.9 | 2.9 | Ogólne
W2 | 8 | 6 | K | Przewód prostokątny | a= | 450 | b= | 450 | l= | 1500 | [8 empty] | ocynk |  | 2.7 | 16.2 | Ogólne
W2 | 9 | 2 | K | Przewód prostokątny | a= | 450 | b= | 450 | l= | 1305 | [8 empty] | ocynk |  | 2.35 | 4.7 | Ogólne
W2 | 10 | 3 | BA | Łuk asymetryczny | alfa= | 90 | a= | 450 | b= | 450 | d= | 450 | e= | 50 | f= | 50 | r= | 100 | ocynk |  | 1.73 | 5.2 | Ogólne
W2 | 11 | 1 | K | Przewód prostokątny | a= | 450 | b= | 450 | l= | 850 | [8 empty] | ocynk |  | 1.53 | 1.53 | Ogólne
W2 | 12 | 1 | K | Przewód prostokątny | a= | 450 | b= | 450 | l= | 445 | [8 empty] | ocynk |  | 0.8 | 0.8 | Ogólne
W2 | 13 | 1 | TR4* | Trójnik z odejściem łukowym | a= | 450 | b= | 450 | d= | 450 | h= | 450 | r= | 100 | l= | 750 | alfa= | 90 | ocynk |  | 2.9 | 2.9 | Ogólne
W2 | 14 | 3 | RS | Symetryczne przejście koło/prostokąt | a= | 450 | b= | 450 | d= | 355 | g= | 80 | l= | 450 |  |  |  |  | ocynk |  | 0.81 | 2.44 | Ogólne
W2 | 15 | 1 | SPIRO | Przewód okrągły | d1= | 355 | l1= | 2.18 m | [10 empty] | ocynk |  | 2.43 | 2.43 | Ogólne
W2 | 16 | 2 | BSE | Kolano segmentowe | alfa= | 90 | r= | 0.8 | d1= | 355 | [8 empty] | ocynk |  | 0.81 | 1.62 | Ogólne
W2 | 17 | 1 | SPIRO | Przewód okrągły | d1= | 355 | l1= | 1.15 m | [10 empty] | ocynk |  | 1.29 | 1.29 | Ogólne
W2 | 18 | 3 | TC1* | Trójnik symetryczny z odejściem prostokąt. | d1= | 355 | l1= | 470 | a= | 270 | b= | 270 | e= | 100 |  |  |  |  | ocynk |  | 0.77 | 2.3 | Ogólne
W2 | 19 | 17 | BS | Łuk symetryczny | alfa= | 90 | a= | 270 | b= | 270 | e= | 50 | f= | 50 | r= | 100 |  |  | ocynk |  | 0.74 | 12.5 | Ogólne
W2 | 20 | 1 | K | Przewód prostokątny | a= | 270 | b= | 270 | l= | 112 | [8 empty] | ocynk |  | 0.12 | 0.12 | Ogólne
W2 | 21 | 2 | USE | Redukcja symetryczna | d1= | 355 | d2= | 250 | l1= | 174 | [8 empty] | ocynk |  | 0.33 | 0.66 | Ogólne
W2 | 22 | 1 | SPIRO | Przewód okrągły | d1= | 250 | l1= | 0.29 m | [10 empty] | ocynk |  | 0.23 | 0.23 | Ogólne
W2 | 23 | 11 | BSE | Kolano segmentowe | alfa= | 90 | r= | 0.8 | d1= | 250 | [8 empty] | ocynk |  | 0.4 | 4.41 | Ogólne
W2 | 24 | 2 | RS | Symetryczne przejście koło/prostokąt | a= | 270 | b= | 270 | d= | 250 | g= | 80 | l= | 270 |  |  |  |  | ocynk |  | 0.29 | 0.58 | Ogólne
W2 | 25 | 1 | SPIRO | Przewód okrągły | d1= | 355 | l1= | 0.44 m | [10 empty] | ocynk |  | 0.49 | 0.49 | Ogólne
W2 | 26 | 1 | ES | Odsadzka symetryczna | a= | 270 | b= | 270 | e= | 150 | l= | 600 | [6 empty] | ocynk |  | 0.67 | 0.67 | Ogólne
W2 | 27 | 1 | SPIRO | Przewód okrągły | d1= | 355 | l1= | 0.14 m | [10 empty] | ocynk |  | 0.15 | 0.15 | Ogólne
W2 | 28 | 1 | SPIRO | Przewód okrągły | d1= | 250 | l1= | 0.57 m | [10 empty] | ocynk |  | 0.45 | 0.45 | Ogólne
W2 | 29 | 1 | SPIRO | Przewód okrągły | d1= | 250 | l1= | 0.75 m | [10 empty] | ocynk |  | 0.59 | 0.59 | Ogólne
W2 | 30 | 1 | K | Przewód prostokątny | a= | 270 | b= | 270 | l= | 210 | [8 empty] | ocynk |  | 0.23 | 0.23 | Ogólne
W2 | 31 | 1 | K | Przewód prostokątny | a= | 450 | b= | 450 | l= | 1180 | [8 empty] | ocynk |  | 2.12 | 2.12 | Ogólne
W2 | 32 | 1 | K | Przewód prostokątny | a= | 450 | b= | 450 | l= | 320 | [8 empty] | ocynk |  | 0.58 | 0.58 | Ogólne
W2 | 33 | 1 | ES | Odsadzka symetryczna | a= | 450 | b= | 450 | e= | 250 | l= | 700 | [6 empty] | ocynk |  | 1.34 | 1.34 | Ogólne
W2 | 34 | 1 | K | Przewód prostokątny | a= | 450 | b= | 450 | l= | 125 | [8 empty] | ocynk |  | 0.23 | 0.23 | Ogólne
W2 | 35 | 1 | BS | Łuk symetryczny | alfa= | 90 | a= | 450 | b= | 450 | e= | 50 | f= | 50 | r= | 100 |  |  | ocynk |  | 1.73 | 1.73 | Ogólne
W2 | 36 | 1 | K | Przewód prostokątny | a= | 450 | b= | 450 | l= | 733 | [8 empty] | ocynk |  | 1.32 | 1.32 | Ogólne
W2 | 37 | 2 | TR1* | Trójnik prosty z prostokątnym odejściem | a= | 450 | b= | 450 | g= | 270 | h= | 270 | l= | 350 | e= | 175 | f= | 225 | ocynk |  | 0.74 | 1.48 | Ogólne
[5 empty] | l3= | 100
W2 | 38 | 2 | K | Przewód prostokątny | a= | 270 | b= | 270 | l= | 720 | [8 empty] | ocynk |  | 0.78 | 1.56 | Ogólne
W2 | 39 | 1 | BO | Zaślepka | a= | 450 | b= | 450 | [10 empty] | ocynk |  | 0.2 | 0.2 | Ogólne
W2 | 40 | 1 | CS1* | Tłumik kanalowy okrągły | d= | 355 | l= | 1000 | [10 empty] | ocynk |  | 0 |  | Ogólne
W2 | 41 | 1 | SPIRO | Przewód okrągły | d1= | 355 | l1= | 4.87 m | [10 empty] | ocynk |  | 5.42 | 5.42 | Ogólne
W2 | 42 | 1 | SPIRO | Przewód okrągły | d1= | 355 | l1= | 1.03 m | [10 empty] | ocynk |  | 1.15 | 1.15 | Ogólne
W2 | 43 | 1 | OC1* | Odsadzka okrągła | d1= | 355 | e= | 300 | l1= | 600 | [8 empty] | ocynk |  | 1.14 | 1.14 | Ogólne
W2 | 44 | 1 | SPIRO | Przewód okrągły | d1= | 355 | l1= | 0.36 m | [10 empty] | ocynk |  | 0.41 | 0.41 | Ogólne
W2 | 45 | 1 | K | Przewód prostokątny | a= | 270 | b= | 270 | l= | 674 | [8 empty] | ocynk |  | 0.73 | 0.73 | Ogólne
W2 | 46 | 1 | RS | Symetryczne przejście koło/prostokąt | a= | 270 | b= | 270 | d= | 355 | g= | 80 | l= | 355 |  |  |  |  | ocynk |  | 0.4 | 0.4 | Ogólne
W2 | 47 | 1 | K | Przewód prostokątny | a= | 270 | b= | 270 | l= | 785 | [8 empty] | ocynk |  | 0.85 | 0.85 | Ogólne
W2 | 48 | 1 | BA | Łuk asymetryczny | alfa= | 90 | a= | 270 | b= | 270 | d= | 270 | e= | 50 | f= | 50 | r= | 100 | ocynk |  | 0.74 | 0.74 | Ogólne
W2 | 49 | 1 | K | Przewód prostokątny | a= | 270 | b= | 270 | l= | 655 | [8 empty] | ocynk |  | 0.71 | 0.71 | Ogólne
W2 | 50 | 1 | RA | Asymetryczne przejście koło/prostokąt | a= | 270 | b= | 270 | d= | 250 | g= | 60 | l= | 250 | e= | -10 | f= | -10 | ocynk |  | 0.27 | 0.27 | Ogólne
W2 | 51 | 1 | SPIRO | Przewód okrągły | d1= | 250 | l1= | 1.25 m | [10 empty] | ocynk |  | 0.98 | 0.98 | Ogólne
W2 | 52 | 6 | SPIRO | Przewód okrągły | d1= | 250 | l1= | 0.50 m | [10 empty] | ocynk |  | 0.39 | 2.35 | Ogólne
W2 | 53 | 6 | RVL-R 250 | Regulator VAV | d= | 250 | l= | 250 | [10 empty] | ocynk |  | 0 |  | SMAY
W2 | 54 | 6 | CS1* | Tłumik kanalowy okrągły | d= | 250 | l= | 1000 | [10 empty] | ocynk |  | 0 |  | Ogólne
W2 | 55 | 1 | SPIRO | Przewód okrągły | d1= | 250 | l1= | 1.14 m | [10 empty] | ocynk |  | 0.9 | 0.9 | Ogólne
W2 | 56 | 1 | SPIRO | Przewód okrągły | d1= | 250 | l1= | 0.77 m | [10 empty] | ocynk |  | 0.61 | 0.61 | Ogólne
W2 | 57 | 1 | HSE | Trójnik 60 lub 90 stopni | d1= | 250 | d2= | 200 | l1= | 160 | alfa= | 90 | [6 empty] | ocynk |  | 0.3 | 0.3 | Ogólne
W2 | 58 | 2 | BSE | Kolano segmentowe | alfa= | 45 | r= | 0.8 | d1= | 200 | [8 empty] | ocynk |  | 0.13 | 0.26 | Ogólne
W2 | 59 | 1 | SPIRO | Przewód okrągły | d1= | 200 | l1= | 0.39 m | [10 empty] | ocynk |  | 0.25 | 0.25 | Ogólne
W2 | 60 | 1 | FLEX | Przewód elastyczny | d= | 200 | l= | 0.79 m | [10 empty] | aluminium | naturalny | 0.5 | 0.5 | Ogólne
W2 | 61 | 16 | PELICAN CE HF 250-600/ALS200-250 | Wywiewnik sufitowy | L= | 595 | H= | 595 | D= | 200 | BD= | 395 | k= | 1 |  |  |  |  | stal |  | 0 |  | SWEGON
W2 | 62 | 1 | SPIRO | Przewód okrągły | d1= | 200 | l1= | 0.36 m | [10 empty] | ocynk |  | 0.22 | 0.22 | Ogólne
W2 | 63 | 1 | FLEX | Przewód elastyczny | d= | 200 | l= | 0.81 m | [10 empty] | aluminium | naturalny | 0.51 | 0.51 | Ogólne
W2 | 64 | 1 | K | Przewód prostokątny | a= | 270 | b= | 270 | l= | 493 | [8 empty] | ocynk |  | 0.53 | 0.53 | Ogólne
W2 | 65 | 2 | RS | Symetryczne przejście koło/prostokąt | a= | 270 | b= | 270 | d= | 315 | g= | 80 | l= | 400 |  |  |  |  | ocynk |  | 0.43 | 0.87 | Ogólne
W2 | 66 | 2 | SPIRO | Przewód okrągły | d1= | 315 | l1= | 0.63 m | [10 empty] | ocynk |  | 0.62 | 1.25 | Ogólne
W2 | 67 | 2 | RVL-R 250 | Regulator VAV | d= | 315 | l= | 315 | [10 empty] | ocynk |  | 0 |  | SMAY
W2 | 68 | 2 | CS1* | Tłumik kanalowy okrągły | d= | 315 | l= | 1000 | [10 empty] | ocynk |  | 0 |  | Ogólne
W2 | 69 | 1 | SPIRO | Przewód okrągły | d1= | 315 | l1= | 0.36 m | [10 empty] | ocynk |  | 0.35 | 0.35 | Ogólne
W2 | 70 | 2 | ARE | Symetryczny trójnik 90 stopni z redukcją | d1= | 315 | d2= | 250 | d3= | 200 | l1= | 447 | [6 empty] | ocynk |  | 0.74 | 1.48 | Ogólne
W2 | 71 | 1 | FLEX | Przewód elastyczny | d= | 200 | l= | 1.32 m | [10 empty] | aluminium | naturalny | 0.83 | 0.83 | Ogólne
W2 | 72 | 1 | SPIRO | Przewód okrągły | d1= | 250 | l1= | 1.88 m | [10 empty] | ocynk |  | 1.48 | 1.48 | Ogólne
W2 | 73 | 2 | ARE | Symetryczny trójnik 90 stopni z redukcją | d1= | 250 | d2= | 160 | d3= | 200 | l1= | 484 | [6 empty] | ocynk |  | 0.63 | 1.26 | Ogólne
W2 | 74 | 1 | FLEX | Przewód elastyczny | d= | 200 | l= | 0.60 m | [10 empty] | aluminium | naturalny | 0.37 | 0.37 | Ogólne
W2 | 75 | 2 | SPIRO | Przewód okrągły | d1= | 160 | l1= | 3.13 m | [10 empty] | ocynk |  | 1.57 | 3.15 | Ogólne
W2 | 76 | 1 | FLEX | Przewód elastyczny | d= | 160 | l= | 1.10 m | [10 empty] | aluminium | naturalny | 0.55 | 0.55 | Ogólne
W2 | 77 | 2 | PELICAN CE HF 200-600/ALS160-200 | Wywiewnik sufitowy | L= | 595 | H= | 595 | D= | 160 | BD= | 395 | k= | 1 |  |  |  |  | stal |  | 0 |  | SWEGON
W2 | 78 | 1 | SPIRO | Przewód okrągły | d1= | 315 | l1= | 0.34 m | [10 empty] | ocynk |  | 0.34 | 0.34 | Ogólne
W2 | 79 | 1 | OC1* | Odsadzka okrągła | d1= | 315 | e= | 500 | l1= | 800 | [8 empty] | ocynk |  | 1.4 | 1.4 | Ogólne
W2 | 80 | 1 | FLEX | Przewód elastyczny | d= | 200 | l= | 1.41 m | [10 empty] | aluminium | naturalny | 0.88 | 0.88 | Ogólne
W2 | 81 | 1 | SPIRO | Przewód okrągły | d1= | 250 | l1= | 1.76 m | [10 empty] | ocynk |  | 1.38 | 1.38 | Ogólne
W2 | 82 | 1 | FLEX | Przewód elastyczny | d= | 200 | l= | 0.59 m | [10 empty] | aluminium | naturalny | 0.37 | 0.37 | Ogólne
W2 | 83 | 1 | FLEX | Przewód elastyczny | d= | 160 | l= | 1.10 m | [10 empty] | aluminium | naturalny | 0.55 | 0.55 | Ogólne
W2 | 84 | 5 | RS | Symetryczne przejście koło/prostokąt | a= | 250 | b= | 270 | d= | 250 | g= | 80 | l= | 400 |  |  |  |  | ocynk |  | 0.42 | 2.08 | Ogólne
W2 | 85 | 5 | ARE | Symetryczny trójnik 90 stopni z redukcją | d1= | 250 | d2= | 200 | d3= | 200 | l1= | 429 | [6 empty] | ocynk |  | 0.59 | 2.94 | Ogólne
W2 | 86 | 1 | FLEX | Przewód elastyczny | d= | 200 | l= | 0.83 m | [10 empty] | aluminium | naturalny | 0.52 | 0.52 | Ogólne
W2 | 87 | 1 | FLEX | Przewód elastyczny | d= | 200 | l= | 1.03 m | [10 empty] | aluminium | naturalny | 0.65 | 0.65 | Ogólne
W2 | 88 | 1 | FLEX | Przewód elastyczny | d= | 200 | l= | 0.83 m | [10 empty] | aluminium | naturalny | 0.52 | 0.52 | Ogólne
W2 | 89 | 1 | FLEX | Przewód elastyczny | d= | 200 | l= | 1.03 m | [10 empty] | aluminium | naturalny | 0.65 | 0.65 | Ogólne
W2 | 90 | 1 | SPIRO | Przewód okrągły | d1= | 250 | l1= | 4.24 m | [10 empty] | ocynk |  | 3.33 | 3.33 | Ogólne
W2 | 91 | 1 | SPIRO | Przewód okrągły | d1= | 250 | l1= | 1.01 m | [10 empty] | ocynk |  | 0.8 | 0.8 | Ogólne
W2 | 92 | 1 | FLEX | Przewód elastyczny | d= | 200 | l= | 0.81 m | [10 empty] | aluminium | naturalny | 0.51 | 0.51 | Ogólne
W2 | 93 | 1 | SPIRO | Przewód okrągły | d1= | 200 | l1= | 1.74 m | [10 empty] | ocynk |  | 1.1 | 1.1 | Ogólne
W2 | 94 | 1 | BSE | Kolano segmentowe | alfa= | 90 | r= | 0.8 | d1= | 200 | [8 empty] | ocynk |  | 0.26 | 0.26 | Ogólne
W2 | 95 | 1 | FLEX | Przewód elastyczny | d= | 200 | l= | 0.84 m | [10 empty] | aluminium | naturalny | 0.53 | 0.53 | Ogólne
W2 | 96 | 1 | FLEX | Przewód elastyczny | d= | 200 | l= | 1.26 m | [10 empty] | aluminium | naturalny | 0.79 | 0.79 | Ogólne
W2 | 97 | 1 | FLEX | Przewód elastyczny | d= | 200 | l= | 1.48 m | [10 empty] | aluminium | naturalny | 0.93 | 0.93 | Ogólne
W2 | 98 | 1 | FLEX | Przewód elastyczny | d= | 200 | l= | 1.28 m | [10 empty] | aluminium | naturalny | 0.8 | 0.8 | Ogólne
W2 | 99 | 1 | FLEX | Przewód elastyczny | d= | 200 | l= | 1.48 m | [10 empty] | aluminium | naturalny | 0.93 | 0.93 | Ogólne
W2 |  | 4 | MFA | Złączka mufowa | d1= | 355 | [12 empty] | ocynk |  | 0.15 | 0.6 | Ogólne
W2 |  | 2 | MFA | Złączka mufowa | d1= | 315 | [12 empty] | ocynk |  | 0.13 | 0.27 | Ogólne
W2 |  | 15 | MFA | Złączka mufowa | d1= | 250 | [12 empty] | ocynk |  | 0.11 | 1.59 | Ogólne

## W3
| Nazwa: | W3
| Typ: | Wywiewny
Opis:
Sys. | Nr | Szt. | Typ | Nazwa | Wymiary | [13 empty] | Materiał | Kolor | Pow. [m2] | Pow. całk. [m2] | Producent | Uwagi
W3 | 1 | 2 | RS | Symetryczne przejście koło/prostokąt | a= | 250 | b= | 270 | d= | 250 | g= | 80 | l= | 400 |  |  |  |  | ocynk |  | 0.42 | 0.83 | Ogólne
W3 | 2 | 1 | SPIRO | Przewód okrągły | d1= | 250 | l1= | 0.50 m | [10 empty] | ocynk |  | 0.39 | 0.39 | Ogólne
W3 | 3 | 2 | RVL-R | Regulator VAV | d= | 250 | l= | 250 | [10 empty] | ocynk |  | 0 |  | SMAY
W3 | 4 | 2 | USE | Redukcja symetryczna | d1= | 250 | d2= | 315 | l1= | 117 | [8 empty] | ocynk |  | 0.23 | 0.47 | Ogólne
W3 | 5 | 2 | BSE | Kolano segmentowe | alfa= | 90 | r= | 0.8 | d1= | 315 | [8 empty] | ocynk |  | 0.64 | 1.27 | Ogólne
W3 | 6 | 2 | CS1* | Tłumik kanalowy okrągły | d= | 315 | l= | 750 | [10 empty] | ocynk |  | 0 |  | Ogólne
W3 | 7 | 6 | PELICAN CE HF 400-600/ALS315-400 | Wywiewnik sufitowy | L= | 595 | H= | 595 | D= | 315 | BD= | 395 | k= | 1 |  |  |  |  | stal |  | 0 |  | SWEGON
W3 | 8 | 2 | BS | Łuk symetryczny | alfa= | 90 | a= | 600 | b= | 250 | e= | 50 | f= | 50 | r= | 100 |  |  | ocynk |  | 1.1 | 2.21 | Ogólne
W3 | 9 | 2 | RS | Symetryczne przejście koło/prostokąt | a= | 250 | b= | 600 | d= | 400 | g= | 80 | l= | 400 |  |  |  |  | ocynk |  | 0.7 | 1.4 | Ogólne
W3 | 10 | 2 | SPIRO | Przewód okrągły | d1= | 400 | l1= | 0.82 m | [10 empty] | ocynk |  | 1.03 | 2.05 | Ogólne
W3 | 11 | 4 | BSE | Kolano segmentowe | alfa= | 90 | r= | 0.8 | d1= | 400 | [8 empty] | ocynk |  | 1.03 | 4.1 | Ogólne
W3 | 12 | 2 | SPIRO | Przewód okrągły | d1= | 400 | l1= | 0.98 m | [10 empty] | ocynk |  | 1.23 | 2.46 | Ogólne
W3 | 13 | 2 | RVL-R 250 | Regulator VAV | d= | 400 | l= | 400 | [10 empty] | ocynk |  | 0 |  | SMAY
W3 | 14 | 2 | CS1* | Tłumik kanalowy okrągły | d= | 400 | l= | 1000 | [10 empty] | ocynk |  | 0 |  | Ogólne
W3 | 15 | 2 | SPIRO | Przewód okrągły | d1= | 400 | l1= | 3.64 m | [10 empty] | ocynk |  | 4.58 | 9.15 | Ogólne
W3 | 16 | 2 | ARE | Symetryczny trójnik 90 stopni z redukcją | d1= | 400 | d2= | 315 | d3= | 315 | l1= | 617 | [6 empty] | ocynk |  | 1.33 | 2.65 | Ogólne
W3 | 17 | 1 | FLEX | Przewód elastyczny | d= | 315 | l= | 1.74 m | [10 empty] | aluminium | naturalny | 1.72 | 1.72 | Ogólne
W3 | 18 | 1 | FLEX | Przewód elastyczny | d= | 315 | l= | 1.16 m | [10 empty] | aluminium | naturalny | 1.14 | 1.14 | Ogólne
W3 | 19 | 1 | BS | Łuk symetryczny | alfa= | 90 | a= | 270 | b= | 250 | e= | 50 | f= | 50 | r= | 100 |  |  | ocynk |  | 0.68 | 0.68 | Ogólne
W3 | 20 | 1 | SPIRO | Przewód okrągły | d1= | 250 | l1= | 0.35 m | [10 empty] | ocynk |  | 0.27 | 0.27 | Ogólne
W3 | 21 | 1 | FLEX | Przewód elastyczny | d= | 315 | l= | 1.07 m | [10 empty] | aluminium | naturalny | 1.06 | 1.06 | Ogólne
W3 | 22 | 1 | FLEX | Przewód elastyczny | d= | 315 | l= | 1.15 m | [10 empty] | aluminium | naturalny | 1.13 | 1.13 | Ogólne
W3 | 23 | 1 | US | Redukcja symetryczna | a= | 480 | b= | 1100 | c= | 400 | d= | 710 | l= | 550 |  |  |  |  | ocynk |  | 1.84 | 1.84 | Ogólne
W3 | 24 | 1 | RS1* | Tłumik kanałowy prostokątny | a= | 400 | b= | 710 | l= | 1000 | [8 empty] | ocynk |  | 0 |  | Ogólne
W3 | 25 | 1 | K | Przewód prostokątny | a= | 400 | b= | 710 | l= | 1479 | [8 empty] | ocynk |  | 3.28 | 3.28 | Ogólne
W3 | 26 | 3 | BA | Łuk asymetryczny | alfa= | 90 | a= | 400 | b= | 710 | d= | 710 | e= | 50 | f= | 50 | r= | 100 | ocynk |  | 3.05 | 9.14 | Ogólne
W3 | 27 | 10 | K | Przewód prostokątny | a= | 400 | b= | 710 | l= | 1500 | [8 empty] | ocynk |  | 3.33 | 33.3 | Ogólne
W3 | 28 | 1 | K | Przewód prostokątny | a= | 400 | b= | 710 | l= | 1345 | [8 empty] | ocynk |  | 2.99 | 2.99 | Ogólne
W3 | 29 | 1 | K | Przewód prostokątny | a= | 400 | b= | 710 | l= | 132 | [8 empty] | ocynk |  | 0.29 | 0.29 | Ogólne
W3 | 30 | 1 | K | Przewód prostokątny | a= | 400 | b= | 710 | l= | 635 | [8 empty] | ocynk |  | 1.41 | 1.41 | Ogólne
W3 | 31 | 1 | TR4* | Trójnik z odejściem łukowym | a= | 400 | b= | 710 | d= | 400 | h= | 400 | r= | 100 | l= | 700 | alfa= | 90 | ocynk |  | 2.38 | 2.38 | Ogólne
W3 | 32 | 4 | K | Przewód prostokątny | a= | 400 | b= | 400 | l= | 1500 | [8 empty] | ocynk |  | 2.4 | 9.6 | Ogólne
W3 | 33 | 1 | K | Przewód prostokątny | a= | 400 | b= | 400 | l= | 350 | [8 empty] | ocynk |  | 0.56 | 0.56 | Ogólne
W3 | 34 | 3 | BA | Łuk asymetryczny | alfa= | 90 | a= | 400 | b= | 400 | d= | 400 | e= | 50 | f= | 50 | r= | 100 | ocynk |  | 1.42 | 4.25 | Ogólne
W3 | 35 | 1 | K | Przewód prostokątny | a= | 400 | b= | 400 | l= | 731 | [8 empty] | ocynk |  | 1.17 | 1.17 | Ogólne
W3 | 36 | 2 | TR2* | Trójnik prosty z okrągłym odejściem | a= | 400 | b= | 400 | d= | 250 | l= | 450 | e= | 225 | f= | 200 |  |  | ocynk |  | 0.81 | 1.63 | Ogólne
W3 | 37 | 2 | OC1* | Odsadzka okrągła | d1= | 250 | e= | 250 | l1= | 600 | [8 empty] | ocynk |  | 0.76 | 1.52 | Ogólne | Domierzyć na budowie
W3 | 38 | 2 | SPIRO | Przewód okrągły | d1= | 250 | l1= | 0.24 m | [10 empty] | ocynk |  | 0.19 | 0.38 | Ogólne
W3 | 39 | 2 | RS | Symetryczne przejście koło/prostokąt | a= | 270 | b= | 270 | d= | 250 | g= | 80 | l= | 270 |  |  |  |  | ocynk |  | 0.29 | 0.58 | Ogólne
W3 | 40 | 2 | K | Przewód prostokątny | a= | 270 | b= | 270 | l= | 52 | [8 empty] | ocynk |  | 0.06 | 0.11 | Ogólne
W3 | 41 | 2 | BS | Łuk symetryczny | alfa= | 90 | a= | 270 | b= | 270 | e= | 50 | f= | 50 | r= | 100 |  |  | ocynk |  | 0.74 | 1.47 | Ogólne
W3 | 42 | 2 | K | Przewód prostokątny | a= | 400 | b= | 400 | l= | 178 | [8 empty] | ocynk |  | 0.28 | 0.57 | Ogólne
W3 | 43 | 2 | US | Redukcja symetryczna | a= | 400 | b= | 400 | c= | 250 | d= | 560 | l= | 280 |  |  |  |  | ocynk |  | 0.47 | 0.94 | Ogólne
W3 | 44 | 2 | ES | Odsadzka symetryczna | a= | 560 | b= | 250 | e= | 250 | l= | 900 | [6 empty] | ocynk |  | 1.51 | 3.03 | Ogólne
W3 | 45 | 2 | BS | Łuk symetryczny | alfa= | 90 | a= | 560 | b= | 250 | e= | 50 | f= | 50 | r= | 100 |  |  | ocynk |  | 1.05 | 2.1 | Ogólne
W3 | 46 | 1 | K | Przewód prostokątny | a= | 400 | b= | 400 | l= | 441 | [8 empty] | ocynk |  | 0.71 | 0.71 | Ogólne
W3 |  | 4 | MFA | Złączka mufowa | d1= | 400 | [12 empty] | ocynk |  | 0.23 | 0.9 | Ogólne
W3 |  | 4 | MFA | Złączka mufowa | d1= | 250 | [12 empty] | ocynk |  | 0.11 | 0.42 | Ogólne
W3 |  | 1 | K | Przewód prostokątny | a= | 400 | b= | 710 | l= | 1500 | [8 empty] | ocynk |  | 3.33 | 3.33 | Ogólne

## W4
| Nazwa: | W4
| Typ: | Wywiewny
Opis:
Sys. | Nr | Szt. | Typ | Nazwa | Wymiary | [13 empty] | Materiał | Kolor | Pow. [m2] | Pow. całk. [m2] | Producent | Uwagi
W4 | 1 | 1 | US | Redukcja symetryczna | a= | 380 | b= | 850 | c= | 300 | d= | 600 | l= | 425 |  |  |  |  | ocynk |  | 1.09 | 1.09 | Ogólne
W4 | 2 | 1 | RS1* | Tłumik kanałowy prostokątny | a= | 300 | b= | 600 | l= | 1000 | [8 empty] | ocynk |  | 0 |  | Ogólne
W4 | 3 | 1 | K | Przewód prostokątny | a= | 300 | b= | 600 | l= | 547 | [8 empty] | ocynk |  | 0.98 | 0.98 | Ogólne
W4 | 4 | 1 | BA | Łuk asymetryczny | alfa= | 90 | a= | 300 | b= | 600 | d= | 600 | e= | 50 | f= | 50 | r= | 100 | ocynk |  | 2.16 | 2.16 | Ogólne
W4 | 5 | 1 | K | Przewód prostokątny | a= | 300 | b= | 600 | l= | 705 | [8 empty] | ocynk |  | 1.27 | 1.27 | Ogólne
W4 | 6 | 1 | TR3* | Trójnik orłowy | a= | 300 | b= | 600 | d= | 500 | h= | 300 | r= | 100 |  |  |  |  | ocynk |  | 2.26 | 2.26 | Ogólne
W4 | 7 | 1 | K | Przewód prostokątny | a= | 300 | b= | 500 | l= | 1500 | [8 empty] | ocynk |  | 2.4 | 2.4 | Ogólne
W4 | 8 | 1 | K | Przewód prostokątny | a= | 300 | b= | 500 | l= | 212 | [8 empty] | ocynk |  | 0.34 | 0.34 | Ogólne
W4 | 9 | 1 | TR2* | Trójnik prosty z okrągłym odejściem | a= | 300 | b= | 500 | d= | 250 | l= | 450 | e= | 225 | f= | 150 |  |  | ocynk |  | 0.81 | 0.81 | Ogólne
W4 | 10 | 4 | OC1* | Odsadzka okrągła | d1= | 250 | e= | 250 | l1= | 600 | [8 empty] | ocynk |  | 0.76 | 3.05 | Ogólne
W4 | 11 | 1 | SPIRO | Przewód okrągły | d1= | 250 | l1= | 1.58 m | [10 empty] | ocynk |  | 1.24 | 1.24 | Ogólne
W4 | 12 | 12 | BSE | Kolano segmentowe | alfa= | 90 | r= | 0.8 | d1= | 250 | [8 empty] | ocynk |  | 0.4 | 4.81 | Ogólne
W4 | 13 | 1 | SPIRO | Przewód okrągły | d1= | 250 | l1= | 1.82 m | [10 empty] | ocynk |  | 1.43 | 1.43 | Ogólne
W4 | 14 | 1 | SPIRO | Przewód okrągły | d1= | 250 | l1= | 0.19 m | [10 empty] | ocynk |  | 0.15 | 0.15 | Ogólne
W4 | 15 | 7 | RS | Symetryczne przejście koło/prostokąt | a= | 270 | b= | 270 | d= | 250 | g= | 80 | l= | 270 |  |  |  |  | ocynk |  | 0.29 | 2.04 | Ogólne
W4 | 16 | 4 | BS | Łuk symetryczny | alfa= | 90 | a= | 270 | b= | 270 | e= | 50 | f= | 50 | r= | 100 |  |  | ocynk |  | 0.74 | 2.94 | Ogólne
W4 | 17 | 1 | RS | Symetryczne przejście koło/prostokąt | a= | 300 | b= | 500 | d= | 355 | g= | 60 | l= | 500 |  |  |  |  | ocynk |  | 0.81 | 0.81 | Ogólne
W4 | 18 | 1 | SPIRO | Przewód okrągły | d1= | 355 | l1= | 1.61 m | [10 empty] | ocynk |  | 1.79 | 1.79 | Ogólne
W4 | 19 | 1 | ARE | Symetryczny trójnik 90 stopni z redukcją | d1= | 355 | d2= | 250 | d3= | 250 | l1= | 554 | [6 empty] | ocynk |  | 0.99 | 0.99 | Ogólne
W4 | 20 | 1 | SPIRO | Przewód okrągły | d1= | 250 | l1= | 2.36 m | [10 empty] | ocynk |  | 1.85 | 1.85 | Ogólne
W4 | 21 | 5 | SPIRO | Przewód okrągły | d1= | 250 | l1= | 6.00 m | [10 empty] | ocynk |  | 4.71 | 23.55 | Ogólne
W4 | 22 | 1 | SPIRO | Przewód okrągły | d1= | 250 | l1= | 0.34 m | [10 empty] | ocynk |  | 0.27 | 0.27 | Ogólne
W4 | 23 | 1 | SPIRO | Przewód okrągły | d1= | 250 | l1= | 0.75 m | [10 empty] | ocynk |  | 0.59 | 0.59 | Ogólne
W4 | 24 | 1 | SPIRO | Przewód okrągły | d1= | 250 | l1= | 0.29 m | [10 empty] | ocynk |  | 0.23 | 0.23 | Ogólne
W4 | 25 | 1 | RS | Symetryczne przejście koło/prostokąt | a= | 300 | b= | 300 | d= | 250 | g= | 80 | l= | 300 |  |  |  |  | ocynk |  | 0.36 | 0.36 | Ogólne
W4 | 26 | 1 | SPIRO | Przewód okrągły | d1= | 250 | l1= | 1.30 m | [10 empty] | ocynk |  | 1.02 | 1.02 | Ogólne
W4 | 27 | 1 | SPIRO | Przewód okrągły | d1= | 250 | l1= | 0.94 m | [10 empty] | ocynk |  | 0.74 | 0.74 | Ogólne
W4 | 28 | 1 | SPIRO | Przewód okrągły | d1= | 250 | l1= | 0.88 m | [10 empty] | ocynk |  | 0.69 | 0.69 | Ogólne
W4 | 29 | 1 | SPIRO | Przewód okrągły | d1= | 250 | l1= | 0.25 m | [10 empty] | ocynk |  | 0.2 | 0.2 | Ogólne
W4 | 30 | 4 | SPIRO | Przewód okrągły | d1= | 250 | l1= | 0.56 m | [10 empty] | ocynk |  | 0.44 | 1.77 | Ogólne
W4 | 31 | 4 | RVP-R 400 | Regulator VAV | d= | 250 | l= | 250 | [10 empty] | ocynk |  | 0 |  | SMAY
W4 | 32 | 4 | CS1* | Tłumik kanalowy okrągły | d= | 250 | l= | 1000 | [10 empty] | ocynk |  | 0 |  | Ogólne
W4 | 33 | 1 | SPIRO | Przewód okrągły | d1= | 250 | l1= | 0.41 m | [10 empty] | ocynk |  | 0.32 | 0.32 | Ogólne
W4 | 34 | 1 | SPIRO | Przewód okrągły | d1= | 250 | l1= | 0.60 m | [10 empty] | ocynk |  | 0.47 | 0.47 | Ogólne
W4 | 35 | 3 | HSE | Trójnik 60 lub 90 stopni | d1= | 250 | d2= | 200 | l1= | 160 | alfa= | 90 | [6 empty] | ocynk |  | 0.3 | 0.89 | Ogólne
W4 | 36 | 4 | BSE | Kolano segmentowe | alfa= | 45 | r= | 0.8 | d1= | 200 | [8 empty] | ocynk |  | 0.13 | 0.51 | Ogólne
W4 | 37 | 1 | SPIRO | Przewód okrągły | d1= | 200 | l1= | 0.24 m | [10 empty] | ocynk |  | 0.15 | 0.15 | Ogólne
W4 | 38 | 1 | FLEX | Przewód elastyczny | d= | 200 | l= | 0.72 m | [10 empty] | aluminium | naturalny | 0.45 | 0.45 | Ogólne
W4 | 39 | 8 | PELICAN CE HF 250-600/ALS200-250 | Wywiewnik sufitowy | L= | 595 | H= | 595 | D= | 200 | BD= | 300 | k= | 1 |  |  |  |  | stal |  | 0 |  | SWEGON
W4 | 40 | 1 | SPIRO | Przewód okrągły | d1= | 200 | l1= | 0.28 m | [10 empty] | ocynk |  | 0.18 | 0.18 | Ogólne
W4 | 41 | 1 | FLEX | Przewód elastyczny | d= | 200 | l= | 0.68 m | [10 empty] | aluminium | naturalny | 0.43 | 0.43 | Ogólne
W4 | 42 | 2 | BSE | Kolano segmentowe | alfa= | 88.9352 | r= | 0.8 | d1= | 250 | [8 empty] | ocynk |  | 0.4 | 0.79 | Ogólne
W4 | 43 | 1 | SPIRO | Przewód okrągły | d1= | 250 | l1= | 0.72 m | [10 empty] | ocynk |  | 0.57 | 0.57 | Ogólne
W4 | 44 | 1 | SPIRO | Przewód okrągły | d1= | 200 | l1= | 0.21 m | [10 empty] | ocynk |  | 0.13 | 0.13 | Ogólne
W4 | 45 | 1 | FLEX | Przewód elastyczny | d= | 200 | l= | 0.65 m | [10 empty] | aluminium | naturalny | 0.41 | 0.41 | Ogólne
W4 | 46 | 1 | SPIRO | Przewód okrągły | d1= | 200 | l1= | 0.17 m | [10 empty] | ocynk |  | 0.11 | 0.11 | Ogólne
W4 | 47 | 1 | FLEX | Przewód elastyczny | d= | 200 | l= | 0.60 m | [10 empty] | aluminium | naturalny | 0.37 | 0.37 | Ogólne
W4 | 48 | 1 | ARE | Symetryczny trójnik 90 stopni z redukcją | d1= | 250 | d2= | 200 | d3= | 200 | l1= | 429 | [6 empty] | ocynk |  | 0.59 | 0.59 | Ogólne
W4 | 49 | 1 | SPIRO | Przewód okrągły | d1= | 200 | l1= | 0.30 m | [10 empty] | ocynk |  | 0.19 | 0.19 | Ogólne
W4 | 50 | 1 | FLEX | Przewód elastyczny | d= | 200 | l= | 1.63 m | [10 empty] | aluminium | naturalny | 1.02 | 1.02 | Ogólne
W4 | 51 | 1 | SPIRO | Przewód okrągły | d1= | 200 | l1= | 1.70 m | [10 empty] | ocynk |  | 1.07 | 1.07 | Ogólne
W4 | 52 | 1 | FLEX | Przewód elastyczny | d= | 200 | l= | 1.15 m | [10 empty] | aluminium | naturalny | 0.72 | 0.72 | Ogólne
W4 | 53 | 1 | RS | Symetryczne przejście koło/prostokąt | a= | 250 | b= | 250 | d= | 250 | g= | 80 | l= | 250 |  |  |  |  | ocynk |  | 0.25 | 0.25 | Ogólne
W4 | 54 | 1 | SPIRO | Przewód okrągły | d1= | 250 | l1= | 1.15 m | [10 empty] | ocynk |  | 0.91 | 0.91 | Ogólne
W4 | 55 | 1 | SPIRO | Przewód okrągły | d1= | 250 | l1= | 4.29 m | [10 empty] | ocynk |  | 3.37 | 3.37 | Ogólne
W4 | 56 | 2 | BGE | Kolano prasowane | alfa= | 45 | r= | 0.8 | d1= | 200 | [8 empty] | ocynk |  | 0.13 | 0.26 | Ogólne
W4 | 57 | 2 | SPIRO | Przewód okrągły | d1= | 200 | l1= | 0.40 m | [10 empty] | ocynk |  | 0.25 | 0.5 | Ogólne
W4 | 58 | 1 | FLEX | Przewód elastyczny | d= | 200 | l= | 0.59 m | [10 empty] | aluminium | naturalny | 0.37 | 0.37 | Ogólne
W4 | 59 | 1 | FLEX | Przewód elastyczny | d= | 200 | l= | 0.59 m | [10 empty] | aluminium | naturalny | 0.37 | 0.37 | Ogólne
W4 |  | 13 | MFA | Złączka mufowa | d1= | 250 | [12 empty] | ocynk |  | 0.11 | 1.38 | Ogólne
W4 |  | 2 | MFA | Złączka mufowa | d1= | 200 | [12 empty] | ocynk |  | 0.06 | 0.12 | Ogólne

## W5
| Nazwa: | W5
| Typ: | Wywiewny
Opis:
Sys. | Nr | Szt. | Typ | Nazwa | Wymiary | [13 empty] | Materiał | Kolor | Pow. [m2] | Pow. całk. [m2] | Producent | Uwagi
W5 | 1 | 1 | US | Redukcja symetryczna | a= | 380 | b= | 850 | c= | 250 | d= | 710 | l= | 425 |  |  |  |  | ocynk |  | 1.06 | 1.06 | Ogólne
W5 | 2 | 1 | RS1* | Tłumik kanałowy prostokątny | a= | 250 | b= | 710 | l= | 1000 | [8 empty] | ocynk |  | 0 |  | Ogólne
W5 | 3 | 1 | K | Przewód prostokątny | a= | 250 | b= | 710 | l= | 1465 | [8 empty] | ocynk |  | 2.81 | 2.81 | Ogólne
W5 | 4 | 1 | BA | Łuk asymetryczny | alfa= | 90 | a= | 250 | b= | 710 | d= | 710 | e= | 50 | f= | 50 | r= | 100 | ocynk |  | 2.63 | 2.63 | Ogólne
W5 | 5 | 1 | K | Przewód prostokątny | a= | 250 | b= | 710 | l= | 395 | [8 empty] | ocynk |  | 0.76 | 0.76 | Ogólne
W5 | 6 | 2 | BS | Łuk symetryczny | alfa= | 90 | a= | 710 | b= | 250 | e= | 50 | f= | 50 | r= | 100 |  |  | ocynk |  | 1.25 | 2.49 | Ogólne
W5 | 7 | 1 | RS | Symetryczne przejście koło/prostokąt | a= | 250 | b= | 710 | d= | 400 | g= | 80 | l= | 710 |  |  |  |  | ocynk |  | 1.4 | 1.4 | Ogólne
W5 | 8 | 2 | SPIRO | Przewód okrągły | d1= | 400 | l1= | 6.00 m | [10 empty] | ocynk |  | 7.54 | 15.07 | Ogólne
W5 | 9 | 1 | SPIRO | Przewód okrągły | d1= | 400 | l1= | 4.55 m | [10 empty] | ocynk |  | 5.71 | 5.71 | Ogólne
W5 | 10 | 4 | BSE | Kolano segmentowe | alfa= | 90 | r= | 0.8 | d1= | 400 | [8 empty] | ocynk |  | 1.03 | 4.1 | Ogólne
W5 | 11 | 1 | SPIRO | Przewód okrągły | d1= | 400 | l1= | 0.42 m | [10 empty] | ocynk |  | 0.53 | 0.53 | Ogólne
W5 | 12 | 1 | CP | Cokół dachowy | c= | 630 | d= | 630 | a= | 530 | b= | 530 | h1= | 500 | h2= | 500 | f= | 150 |  | naturalny | 0 |  | KARPOL
[5 empty] | kt= | 0 | kg= | 16.686
W5 | 13 | 1 | PD-B2, H=200, d=400 L=1000, AxA=630 | PD-B2 Podstawa dachowa z rurą do instalacji wentylacyjnych ze spiro | H= | 200, d=400 L=1000, AxA=630 | [13 empty] | Naturalny | 0
W5 | 14 | 1 | SPIRO | Przewód okrągły | d1= | 400 | l1= | 0.20 m | [10 empty] | ocynk |  | 0.25 | 0.25 | Ogólne
W5 | 15 | 1 | BGE | Kolano prasowane | alfa= | 90 | r= | 0.8 | d1= | 400 | [8 empty] | ocynk |  | 1.03 | 1.03 | Ogólne
W5 | 16 | 1 | BSE | Kolano segmentowe | alfa= | 1.0431 | r= | 0.8 | d1= | 400 | [8 empty] | ocynk |  | 0.01 | 0.01 | Ogólne
W5 | 17 | 1 | SPIRO | Przewód okrągły | d1= | 400 | l1= | 0.32 m | [10 empty] | ocynk |  | 0.4 | 0.4 | Ogólne
W5 | 18 | 1 | BSE | Kolano segmentowe | alfa= | 1.0525 | r= | 0.8 | d1= | 400 | [8 empty] | ocynk |  | 0.01 | 0.01 | Ogólne
W5 | 19 | 1 | BSE | Kolano segmentowe | alfa= | 88.9352 | r= | 0.8 | d1= | 400 | [8 empty] | ocynk |  | 1.01 | 1.01 | Ogólne
W5 | 20 | 1 | SPIRO | Przewód okrągły | d1= | 400 | l1= | 0.95 m | [10 empty] | ocynk |  | 1.26 | 1.26 | Ogólne
W5 | 21 | 1 | RVP-R 400 | Regulator VAV | d= | 400 | l= | 400 | [10 empty] | ocynk |  | 0 |  | SMAY
W5 | 22 | 1 | CS1* | Tłumik kanalowy okrągły | d= | 400 | l= | 1000 | [10 empty] | ocynk |  | 0 |  | Ogólne
W5 | 23 | 1 | ARE | Symetryczny trójnik 90 stopni z redukcją | d1= | 400 | d2= | 400 | d3= | 400 | l1= | 667 | [6 empty] | ocynk |  | 1.5 | 1.5 | Ogólne
W5 | 24 | 1 | SPIRO | Przewód okrągły | d1= | 400 | l1= | 0.31 m | [10 empty] | ocynk |  | 0.39 | 0.39 | Ogólne
W5 | 25 | 2 | CD1*+0 | Przepustnica okrągła | d= | 400 | l= | 400 | [10 empty] | ocynk |  | 0 |  | Ogólne
W5 | 26 | 1 | FLEX | Przewód elastyczny | d= | 400 | l= | 0.51 m | [10 empty] | aluminium | naturalny | 0.64 | 0.64 | Ogólne
W5 | 27 | 2 | PELICAN CE HF 400-600/ALS315-400 | Wywiewnik sufitowy | L= | 595 | H= | 595 | D= | 400 | BD= | 500 | k= | 1 |  |  |  |  | stal |  | 0 |  | SWEGON
W5 | 28 | 1 | SPIRO | Przewód okrągły | d1= | 400 | l1= | 3.90 m | [10 empty] | ocynk |  | 4.9 | 4.9 | Ogólne
W5 | 29 | 1 | FLEX | Przewód elastyczny | d= | 400 | l= | 0.53 m | [10 empty] | aluminium | naturalny | 0.66 | 0.66 | Ogólne
W5 |  | 4 | MFA | Złączka mufowa | d1= | 400 | [12 empty] | ocynk |  | 0.23 | 0.9 | Ogólne

## W6
| Nazwa: | W6
| Typ: | Wywiewny
Opis:
Sys. | Nr | Szt. | Typ | Nazwa | Wymiary | [13 empty] | Materiał | Kolor | Pow. [m2] | Pow. całk. [m2] | Producent | Uwagi
W6 | 1 | 1 | US | Redukcja symetryczna | a= | 680 | b= | 1400 | c= | 500 | d= | 1000 | l= | 700 |  |  |  |  | ocynk |  | 3.03 | 3.03 | Ogólne
W6 | 2 | 1 | RS1* | Tłumik kanałowy prostokątny | a= | 500 | b= | 1000 | l= | 1000 | [8 empty] | ocynk |  | 0 |  | Ogólne
W6 | 3 | 1 | K | Przewód prostokątny | a= | 500 | b= | 1000 | l= | 1500 | [8 empty] | ocynk |  | 4.5 | 4.5 | Ogólne
W6 | 4 | 1 | TR3* | Trójnik orłowy | a= | 500 | b= | 1000 | d= | 710 | h= | 500 | r= | 100 |  |  |  |  | ocynk |  | 4.96 | 4.96 | Ogólne
W6 | 5 | 1 | K | Przewód prostokątny | a= | 500 | b= | 710 | l= | 307 | [8 empty] | ocynk |  | 0.74 | 0.74 | Ogólne
W6 | 6 | 1 | TR1* | Trójnik prosty z prostokątnym odejściem | a= | 500 | b= | 710 | g= | 250 | h= | 500 | l= | 700 | e= | 350 | f= | 250 | ocynk |  | 1.84 | 1.84 | Ogólne
[5 empty] | l3= | 100
W6 | 7 | 1 | K | Przewód prostokątny | a= | 250 | b= | 500 | l= | 1039 | [8 empty] | ocynk |  | 1.56 | 1.56 | Ogólne
W6 | 8 | 1 | BS | Łuk symetryczny | alfa= | 90 | a= | 500 | b= | 250 | e= | 50 | f= | 50 | r= | 100 |  |  | ocynk |  | 0.97 | 0.97 | Ogólne
W6 | 9 | 1 | US | Redukcja symetryczna | a= | 500 | b= | 710 | c= | 400 | d= | 600 | l= | 355 |  |  |  |  | ocynk |  | 0.87 | 0.87 | Ogólne
W6 | 10 | 1 | ES | Odsadzka symetryczna | a= | 600 | b= | 400 | e= | 800 | l= | 1000 | [6 empty] | ocynk |  | 2.56 | 2.56 | Ogólne
W6 | 11 | 1 | K | Przewód prostokątny | a= | 400 | b= | 600 | l= | 1500 | [8 empty] | ocynk |  | 3 | 3 | Ogólne
W6 | 12 | 1 | K | Przewód prostokątny | a= | 400 | b= | 600 | l= | 258 | [8 empty] | ocynk |  | 0.52 | 0.52 | Ogólne
W6 | 13 | 2 | BA | Łuk asymetryczny | alfa= | 90 | a= | 400 | b= | 600 | d= | 600 | e= | 50 | f= | 50 | r= | 100 | ocynk |  | 2.4 | 4.8 | Ogólne
W6 | 14 | 1 | K | Przewód prostokątny | a= | 400 | b= | 600 | l= | 813 | [8 empty] | ocynk |  | 1.63 | 1.63 | Ogólne
W6 | 15 | 1 | K | Przewód prostokątny | a= | 400 | b= | 600 | l= | 598 | [8 empty] | ocynk |  | 1.2 | 1.2 | Ogólne
W6 | 16 | 1 | TR1a* | Trójnik redukcyjny z odejściem prostokątnym | a= | 400 | b= | 600 | d= | 400 | g= | 250 | h= | 500 | l= | 700 | e= | 350 | ocynk |  | 1.55 | 1.55 | Ogólne
[5 empty] | f= | 200 | l3= | 100
W6 | 17 | 1 | K | Przewód prostokątny | a= | 250 | b= | 500 | l= | 750 | [8 empty] | ocynk |  | 1.13 | 1.13 | Ogólne
W6 | 18 | 3 | BS | Łuk symetryczny | alfa= | 90 | a= | 500 | b= | 250 | e= | 50 | f= | 50 | r= | 100 |  |  | ocynk |  | 0.97 | 2.92 | Ogólne | Wykonać na budowie
W6 | 19 | 1 | K | Przewód prostokątny | a= | 400 | b= | 400 | l= | 189 | [8 empty] | ocynk |  | 0.3 | 0.3 | Ogólne
W6 | 20 | 1 | TR1* | Trójnik prosty z prostokątnym odejściem | a= | 400 | b= | 400 | g= | 270 | h= | 270 | l= | 470 | e= | 235 | f= | 200 | ocynk |  | 0.86 | 0.86 | Ogólne
[5 empty] | l3= | 100
W6 | 21 | 1 | K | Przewód prostokątny | a= | 270 | b= | 270 | l= | 749 | [8 empty] | ocynk |  | 0.81 | 0.81 | Ogólne
W6 | 22 | 3 | BS | Łuk symetryczny | alfa= | 90 | a= | 270 | b= | 270 | e= | 50 | f= | 50 | r= | 100 |  |  | ocynk |  | 0.74 | 2.21 | Ogólne
W6 | 23 | 1 | US | Redukcja symetryczna | a= | 400 | b= | 400 | c= | 300 | d= | 400 | l= | 200 |  |  |  |  | ocynk |  | 0.33 | 0.33 | Ogólne
W6 | 24 | 1 | K | Przewód prostokątny | a= | 300 | b= | 400 | l= | 509 | [8 empty] | ocynk |  | 0.71 | 0.71 | Ogólne
W6 | 25 | 1 | TR1a* | Trójnik redukcyjny z odejściem prostokątnym | a= | 300 | b= | 400 | d= | 270 | g= | 270 | h= | 270 | l= | 470 | e= | 235 | ocynk |  | 0.77 | 0.77 | Ogólne
[5 empty] | f= | 150 | l3= | 100
W6 | 26 | 1 | K | Przewód prostokątny | a= | 270 | b= | 270 | l= | 744 | [8 empty] | ocynk |  | 0.8 | 0.8 | Ogólne
W6 | 27 | 1 | K | Przewód prostokątny | a= | 300 | b= | 270 | l= | 332 | [8 empty] | ocynk |  | 0.38 | 0.38 | Ogólne
W6 | 28 | 1 | BA | Łuk asymetryczny | alfa= | 90 | a= | 300 | b= | 270 | d= | 270 | e= | 50 | f= | 50 | r= | 100 | ocynk |  | 0.78 | 0.78 | Ogólne
W6 | 29 | 1 | US | Redukcja symetryczna | a= | 300 | b= | 270 | c= | 270 | d= | 270 | l= | 150 |  |  |  |  | ocynk |  | 0.17 | 0.17 | Ogólne
W6 | 30 | 1 | K | Przewód prostokątny | a= | 270 | b= | 270 | l= | 544 | [8 empty] | ocynk |  | 0.59 | 0.59 | Ogólne
W6 | 31 | 1 | ES | Odsadzka symetryczna | a= | 500 | b= | 500 | e= | 800 | l= | 1000 | [6 empty] | ocynk |  | 2.56 | 2.56 | Ogólne
W6 | 32 | 1 | K | Przewód prostokątny | a= | 500 | b= | 500 | l= | 1235 | [8 empty] | ocynk |  | 2.47 | 2.47 | Ogólne
W6 | 33 | 1 | TR1* | Trójnik prosty z prostokątnym odejściem | a= | 500 | b= | 500 | g= | 250 | h= | 500 | l= | 700 | e= | 350 | f= | 250 | ocynk |  | 1.55 | 1.55 | Ogólne
[5 empty] | l3= | 100
W6 | 34 | 1 | K | Przewód prostokątny | a= | 250 | b= | 500 | l= | 1262 | [8 empty] | ocynk |  | 1.89 | 1.89 | Ogólne
W6 | 35 | 1 | US | Redukcja symetryczna | a= | 500 | b= | 500 | c= | 250 | d= | 500 | l= | 250 |  |  |  |  | ocynk |  | 0.56 | 0.56 | Ogólne
W6 | 36 | 1 | K | Przewód prostokątny | a= | 250 | b= | 500 | l= | 299 | [8 empty] | ocynk |  | 0.45 | 0.45 | Ogólne
W6 | 37 | 1 | BA | Łuk asymetryczny | alfa= | 90 | a= | 250 | b= | 500 | d= | 500 | e= | 50 | f= | 50 | r= | 100 | ocynk |  | 1.56 | 1.56 | Ogólne
W6 | 38 | 1 | K | Przewód prostokątny | a= | 250 | b= | 500 | l= | 1213 | [8 empty] | ocynk |  | 1.82 | 1.82 | Ogólne
W6 | 39 | 1 | RS | Symetryczne przejście koło/prostokąt | a= | 250 | b= | 250 | d= | 250 | g= | 80 | l= | 250 |  |  |  |  | ocynk |  | 0.25 | 0.25 | Ogólne
W6 | 40 | 2 | SPIRO | Przewód okrągły | d1= | 250 | l1= | 0.40 m | [10 empty] | ocynk |  | 0.31 | 0.63 | Ogólne
W6 | 41 | 4 | BSE | Kolano segmentowe | alfa= | 90 | r= | 0.8 | d1= | 250 | [8 empty] | ocynk |  | 0.4 | 1.6 | Ogólne
W6 | 42 | 2 | SPIRO | Przewód okrągły | d1= | 250 | l1= | 0.43 m | [10 empty] | ocynk |  | 0.34 | 0.68 | Ogólne
W6 | 43 | 1 | SPIRO | Przewód okrągły | d1= | 250 | l1= | 0.47 m | [10 empty] | ocynk |  | 0.37 | 0.37 | Ogólne
W6 | 44 | 4 | RVL-R 250 | Regulator VAV | d= | 250 | l= | 250 | [10 empty] | ocynk |  | 0 |  | SMAY
W6 | 45 | 5 | CS1* | Tłumik kanalowy okrągły | d= | 250 | l= | 1000 | [10 empty] | ocynk |  | 0 |  | Ogólne
W6 | 46 | 1 | BSE | Kolano segmentowe | alfa= | 45 | r= | 0.8 | d1= | 250 | [8 empty] | ocynk |  | 0.2 | 0.2 | Ogólne
W6 | 47 | 1 | BSE | Kolano segmentowe | alfa= | 5.577 | r= | 0.8 | d1= | 250 | [8 empty] | ocynk |  | 0.02 | 0.02 | Ogólne
W6 | 48 | 1 | SPIRO | Przewód okrągły | d1= | 250 | l1= | 1.15 m | [10 empty] | ocynk |  | 0.89 | 0.89 | Ogólne
W6 | 49 | 1 | BSE | Kolano segmentowe | alfa= | 39.3671 | r= | 0.8 | d1= | 250 | [8 empty] | ocynk |  | 0.18 | 0.18 | Ogólne
W6 | 50 | 1 | SPIRO | Przewód okrągły | d1= | 250 | l1= | 0.59 m | [10 empty] | ocynk |  | 0.45 | 0.45 | Ogólne
W6 | 51 | 2 | USE | Redukcja symetryczna | d1= | 250 | d2= | 315 | l1= | 117 | [8 empty] | ocynk |  | 0.23 | 0.47 | Ogólne
W6 | 52 | 1 | FLEX | Przewód elastyczny | d= | 315 | l= | 0.83 m | [10 empty] | aluminium | naturalny | 0.82 | 0.82 | Ogólne
W6 | 53 | 8 | PELICAN CE HF 400-600/ALS315-400 | Wywiewnik sufitowy | L= | 595 | H= | 595 | D= | 315 | BD= | 395 | k= | 1 |  |  |  |  | stal |  | 0 |  | Ogólne
W6 | 54 | 2 | RS | Symetryczne przejście koło/prostokąt | a= | 250 | b= | 600 | d= | 400 | g= | 80 | l= | 600 |  |  |  |  | ocynk |  | 1.03 | 2.07 | Ogólne
W6 | 55 | 9 | BSE | Kolano segmentowe | alfa= | 90 | r= | 0.8 | d1= | 400 | [8 empty] | ocynk |  | 1.03 | 9.23 | Ogólne
W6 | 56 | 3 | SPIRO | Przewód okrągły | d1= | 400 | l1= | 0.80 m | [10 empty] | ocynk |  | 1 | 3.01 | Ogólne
W6 | 57 | 2 | RVP-R 400 | Regulator VAV | d= | 400 | l= | 400 | [10 empty] | ocynk |  | 0 |  | SMAY
W6 | 58 | 3 | CS1* | Tłumik kanalowy okrągły | d= | 400 | l= | 1000 | [10 empty] | ocynk |  | 0 |  | Ogólne
W6 | 59 | 1 | SPIRO | Przewód okrągły | d1= | 400 | l1= | 1.16 m | [10 empty] | ocynk |  | 1.45 | 1.45 | Ogólne
W6 | 60 | 1 | SPIRO | Przewód okrągły | d1= | 400 | l1= | 0.34 m | [10 empty] | ocynk |  | 0.43 | 0.43 | Ogólne
W6 | 61 | 3 | ARE | Symetryczny trójnik 90 stopni z redukcją | d1= | 400 | d2= | 315 | d3= | 315 | l1= | 617 | [6 empty] | ocynk |  | 1.33 | 3.98 | Ogólne
W6 | 62 | 2 | CD1*+0 | Przepustnica okrągła | d= | 315 | l= | 315 | [10 empty] | ocynk |  | 0 |  | Ogólne
W6 | 63 | 3 | BSE | Kolano segmentowe | alfa= | 90 | r= | 0.8 | d1= | 315 | [8 empty] | ocynk |  | 0.64 | 1.91 | Ogólne
W6 | 64 | 1 | SPIRO | Przewód okrągły | d1= | 315 | l1= | 0.68 m | [10 empty] | ocynk |  | 0.67 | 0.67 | Ogólne
W6 | 65 | 1 | FLEX | Przewód elastyczny | d= | 315 | l= | 1.03 m | [10 empty] | aluminium | naturalny | 1.02 | 1.02 | Ogólne
W6 | 66 | 1 | FLEX | Przewód elastyczny | d= | 315 | l= | 1.31 m | [10 empty] | aluminium | naturalny | 1.29 | 1.29 | Ogólne
W6 | 67 | 4 | RS | Symetryczne przejście koło/prostokąt | a= | 250 | b= | 270 | d= | 250 | g= | 80 | l= | 400 |  |  |  |  | ocynk |  | 0.42 | 1.66 | Ogólne
W6 | 68 | 1 | SPIRO | Przewód okrągły | d1= | 250 | l1= | 0.50 m | [10 empty] | ocynk |  | 0.39 | 0.39 | Ogólne
W6 | 69 | 1 | FLEX | Przewód elastyczny | d= | 315 | l= | 1.17 m | [10 empty] | aluminium | naturalny | 1.16 | 1.16 | Ogólne
W6 | 70 | 1 | RS | Symetryczne przejście koło/prostokąt | a= | 250 | b= | 600 | d= | 400 | g= | 80 | l= | 532 |  |  |  |  | ocynk |  | 0.92 | 0.92 | Ogólne
W6 | 71 | 1 | SPIRO | Przewód okrągły | d1= | 400 | l1= | 0.32 m | [10 empty] | ocynk |  | 0.4 | 0.4 | Ogólne
W6 | 72 | 1 | SPIRO | Przewód okrągły | d1= | 400 | l1= | 0.12 m | [10 empty] | ocynk |  | 0.14 | 0.14 | Ogólne
W6 | 73 | 1 | RVL-R 250 | Regulator VAV | d= | 400 | l= | 400 | [10 empty] | ocynk |  | 0 |  | SMAY
W6 | 74 | 1 | SPIRO | Przewód okrągły | d1= | 400 | l1= | 0.44 m | [10 empty] | ocynk |  | 0.56 | 0.56 | Ogólne
W6 | 75 | 1 | FLEX | Przewód elastyczny | d= | 315 | l= | 0.96 m | [10 empty] | aluminium | naturalny | 0.95 | 0.95 | Ogólne
W6 | 76 | 1 | FLEX | Przewód elastyczny | d= | 315 | l= | 0.80 m | [10 empty] | aluminium | naturalny | 0.8 | 0.8 | Ogólne
W6 | 77 | 3 | BS | Łuk symetryczny | alfa= | 90 | a= | 270 | b= | 250 | e= | 50 | f= | 50 | r= | 100 |  |  | ocynk |  | 0.68 | 2.03 | Ogólne
W6 | 78 | 1 | SPIRO | Przewód okrągły | d1= | 250 | l1= | 0.34 m | [10 empty] | ocynk |  | 0.26 | 0.26 | Ogólne
W6 | 79 | 2 | ARE | Symetryczny trójnik 90 stopni z redukcją | d1= | 250 | d2= | 200 | d3= | 200 | l1= | 429 | [6 empty] | ocynk |  | 0.59 | 1.18 | Ogólne
W6 | 80 | 1 | FLEX | Przewód elastyczny | d= | 200 | l= | 1.03 m | [10 empty] | aluminium | naturalny | 0.65 | 0.65 | Ogólne
W6 | 81 | 4 | PELICAN CE HF 250-600/ALS200-250 | Wywiewnik sufitowy | L= | 595 | H= | 595 | D= | 200 | BD= | 395 | k= | 1 |  |  |  |  | stal |  | 0 |  | SWEGON
W6 | 82 | 2 | SPIRO | Przewód okrągły | d1= | 200 | l1= | 3.24 m | [10 empty] | ocynk |  | 2.03 | 4.07 | Ogólne
W6 | 83 | 2 | BSE | Kolano segmentowe | alfa= | 90 | r= | 0.8 | d1= | 200 | [8 empty] | ocynk |  | 0.26 | 0.51 | Ogólne
W6 | 84 | 1 | FLEX | Przewód elastyczny | d= | 200 | l= | 0.40 m | [10 empty] | aluminium | naturalny | 0.25 | 0.25 | Ogólne
W6 | 85 | 1 | SPIRO | Przewód okrągły | d1= | 250 | l1= | 0.35 m | [10 empty] | ocynk |  | 0.27 | 0.27 | Ogólne
W6 | 86 | 1 | FLEX | Przewód elastyczny | d= | 200 | l= | 1.04 m | [10 empty] | aluminium | naturalny | 0.65 | 0.65 | Ogólne
W6 | 87 | 1 | FLEX | Przewód elastyczny | d= | 200 | l= | 0.40 m | [10 empty] | aluminium | naturalny | 0.25 | 0.25 | Ogólne
W6 | 88 | 1 | BS | Łuk symetryczny | alfa= | 90 | a= | 600 | b= | 250 | e= | 50 | f= | 50 | r= | 100 |  |  | ocynk |  | 1.1 | 1.1 | Ogólne
W6 | 89 | 1 | SPIRO | Przewód okrągły | d1= | 400 | l1= | 1.95 m | [10 empty] | ocynk |  | 2.45 | 2.45 | Ogólne
W6 | 90 | 1 | FLEX | Przewód elastyczny | d= | 315 | l= | 1.01 m | [10 empty] | aluminium | naturalny | 1 | 1 | Ogólne
W6 | 91 | 1 | FLEX | Przewód elastyczny | d= | 315 | l= | 1.88 m | [10 empty] | aluminium | naturalny | 1.86 | 1.86 | Ogólne
W6 | 92 | 1 | SPIRO | Przewód okrągły | d1= | 250 | l1= | 0.33 m | [10 empty] | ocynk |  | 0.26 | 0.26 | Ogólne
W6 | 93 | 1 | RVL-R | Regulator VAV | d= | 250 | l= | 250 | [10 empty] | ocynk |  | 0 |  | SMAY
W6 | 94 | 1 | FLEX | Przewód elastyczny | d= | 250 | l= | 0.82 m | [10 empty] | aluminium | naturalny | 0.64 | 0.64 | Ogólne
W6 | 95 | 1 | PELICAN CE HF 315-600/ALS250-315 | Wywiewnik sufitowy | L= | 595 | H= | 595 | D= | 250 | BD= | 395 | k= | 1 |  |  |  |  | stal |  | 0 |  | Ogólne
W6 |  | 5 | MFA | Złączka mufowa | d1= | 400 | [12 empty] | ocynk |  | 0.23 | 1.13 | Ogólne
W6 |  | 2 | MFA | Złączka mufowa | d1= | 315 | [12 empty] | ocynk |  | 0.13 | 0.27 | Ogólne
W6 |  | 8 | MFA | Złączka mufowa | d1= | 250 | [12 empty] | ocynk |  | 0.11 | 0.85 | Ogólne

## W7
| Nazwa: | W7
| Typ: | Wywiewny
Opis:
Sys. | Nr | Szt. | Typ | Nazwa | Wymiary | [13 empty] | Materiał | Kolor | Pow. [m2] | Pow. całk. [m2] | Producent | Uwagi
W7 | 1 | 1 | US | Redukcja symetryczna | a= | 380 | b= | 600 | c= | 250 | d= | 500 | l= | 300 |  |  |  |  | ocynk |  | 0.6 | 0.6 | Ogólne
W7 | 2 | 1 | RS1* | Tłumik kanałowy prostokątny | a= | 250 | b= | 500 | l= | 1000 | [8 empty] | ocynk |  | 0 |  | Ogólne
W7 | 3 | 1 | K | Przewód prostokątny | a= | 250 | b= | 500 | l= | 550 | [8 empty] | ocynk |  | 0.82 | 0.82 | Ogólne
W7 | 4 | 1 | TR2a* | Trónik redukcyjny z odejściem okrągłym | a= | 250 | b= | 500 | d= | 400 | d1= | 250 | l= | 450 | e= | 225 | f= | 125 | ocynk |  | 0.77 | 0.77 | Ogólne
W7 | 5 | 1 | SPIRO | Przewód okrągły | d1= | 250 | l1= | 1.25 m | [10 empty] | ocynk |  | 0.98 | 0.98 | Ogólne
W7 | 6 | 14 | BSE | Kolano segmentowe | alfa= | 90 | r= | 0.8 | d1= | 250 | [8 empty] | ocynk |  | 0.4 | 5.61 | Ogólne
W7 | 7 | 1 | SPIRO | Przewód okrągły | d1= | 250 | l1= | 1.43 m | [10 empty] | ocynk |  | 1.12 | 1.12 | Ogólne
W7 | 8 | 2 | SPIRO | Przewód okrągły | d1= | 250 | l1= | 0.72 m | [10 empty] | ocynk |  | 0.57 | 1.13 | Ogólne
W7 | 9 | 3 | OC1* | Odsadzka okrągła | d1= | 250 | e= | 500 | l1= | 600 | [8 empty] | ocynk |  | 0.96 | 2.87 | Ogólne
W7 | 10 | 2 | BGE | Kolano prasowane | alfa= | 90 | r= | 0.8 | d1= | 250 | [8 empty] | ocynk |  | 0.4 | 0.8 | Ogólne
W7 | 11 | 3 | RS | Symetryczne przejście koło/prostokąt | a= | 250 | b= | 250 | d= | 250 | g= | 80 | l= | 250 |  |  |  |  | ocynk |  | 0.25 | 0.75 | Ogólne
W7 | 12 | 3 | BS | Łuk symetryczny | alfa= | 90 | a= | 250 | b= | 250 | e= | 50 | f= | 50 | r= | 100 |  |  | ocynk |  | 0.65 | 1.95 | Ogólne
W7 | 13 | 1 | RS | Symetryczne przejście koło/prostokąt | a= | 250 | b= | 400 | d= | 400 | g= | 80 | l= | 400 |  |  |  |  | ocynk |  | 0.52 | 0.52 | Ogólne
W7 | 14 | 1 | ARE | Symetryczny trójnik 90 stopni z redukcją | d1= | 400 | d2= | 250 | d3= | 250 | l1= | 621 | [6 empty] | ocynk |  | 1.25 | 1.25 | Ogólne
W7 | 15 | 1 | SPIRO | Przewód okrągły | d1= | 250 | l1= | 2.59 m | [10 empty] | ocynk |  | 2.03 | 2.03 | Ogólne
W7 | 16 | 1 | SPIRO | Przewód okrągły | d1= | 250 | l1= | 4.49 m | [10 empty] | ocynk |  | 3.52 | 3.52 | Ogólne
W7 | 17 | 1 | K | Przewód prostokątny | a= | 250 | b= | 250 | l= | 310 | [8 empty] | ocynk |  | 0.31 | 0.31 | Ogólne
W7 | 18 | 2 | RA | Asymetryczne przejście koło/prostokąt | a= | 270 | b= | 270 | d= | 250 | g= | 60 | l= | 250 | e= | -10 | f= | -10 | ocynk |  | 0.27 | 0.54 | Ogólne
W7 | 19 | 1 | SPIRO | Przewód okrągły | d1= | 250 | l1= | 0.83 m | [10 empty] | ocynk |  | 0.65 | 0.65 | Ogólne
W7 | 20 | 4 | SPIRO | Przewód okrągły | d1= | 250 | l1= | 0.50 m | [10 empty] | ocynk |  | 0.39 | 1.57 | Ogólne
W7 | 21 | 4 | RVL-R 250 | Regulator VAV | d= | 250 | l= | 250 | [10 empty] | ocynk |  | 0 |  | SMAY
W7 | 22 | 4 | CS1* | Tłumik kanalowy okrągły | d= | 250 | l= | 1000 | [10 empty] | ocynk |  | 0 |  | Ogólne
W7 | 23 | 1 | SPIRO | Przewód okrągły | d1= | 250 | l1= | 1.22 m | [10 empty] | ocynk |  | 0.95 | 0.95 | Ogólne
W7 | 24 | 1 | SPIRO | Przewód okrągły | d1= | 250 | l1= | 0.66 m | [10 empty] | ocynk |  | 0.52 | 0.52 | Ogólne
W7 | 25 | 4 | HSE | Trójnik 60 lub 90 stopni | d1= | 250 | d2= | 200 | l1= | 160 | alfa= | 90 | [6 empty] | ocynk |  | 0.3 | 1.19 | Ogólne
W7 | 26 | 8 | BSE | Kolano segmentowe | alfa= | 45 | r= | 0.8 | d1= | 200 | [8 empty] | ocynk |  | 0.13 | 1.03 | Ogólne
W7 | 27 | 2 | SPIRO | Przewód okrągły | d1= | 200 | l1= | 0.27 m | [10 empty] | ocynk |  | 0.17 | 0.34 | Ogólne
W7 | 28 | 1 | FLEX | Przewód elastyczny | d= | 200 | l= | 0.67 m | [10 empty] | aluminium | naturalny | 0.42 | 0.42 | Ogólne
W7 | 29 | 8 | PELICAN CE HF 250-600/ALS200-250 | Wywiewnik sufitowy | L= | 595 | H= | 595 | D= | 200 | BD= | 395 | k= | 1 |  |  |  |  | stal |  | 0 |  | SWEGON
W7 | 30 | 2 | SPIRO | Przewód okrągły | d1= | 200 | l1= | 0.30 m | [10 empty] | ocynk |  | 0.19 | 0.37 | Ogólne
W7 | 31 | 1 | FLEX | Przewód elastyczny | d= | 200 | l= | 0.64 m | [10 empty] | aluminium | naturalny | 0.4 | 0.4 | Ogólne
W7 | 32 | 1 | SPIRO | Przewód okrągły | d1= | 250 | l1= | 0.27 m | [10 empty] | ocynk |  | 0.21 | 0.21 | Ogólne
W7 | 33 | 1 | SPIRO | Przewód okrągły | d1= | 250 | l1= | 0.54 m | [10 empty] | ocynk |  | 0.42 | 0.42 | Ogólne
W7 | 34 | 1 | SPIRO | Przewód okrągły | d1= | 250 | l1= | 2.23 m | [10 empty] | ocynk |  | 1.75 | 1.75 | Ogólne
W7 | 35 | 1 | SPIRO | Przewód okrągły | d1= | 250 | l1= | 0.55 m | [10 empty] | ocynk |  | 0.43 | 0.43 | Ogólne
W7 | 36 | 1 | SPIRO | Przewód okrągły | d1= | 200 | l1= | 0.44 m | [10 empty] | ocynk |  | 0.28 | 0.28 | Ogólne
W7 | 37 | 1 | FLEX | Przewód elastyczny | d= | 200 | l= | 0.50 m | [10 empty] | aluminium | naturalny | 0.31 | 0.31 | Ogólne
W7 | 38 | 1 | SPIRO | Przewód okrągły | d1= | 200 | l1= | 0.35 m | [10 empty] | ocynk |  | 0.22 | 0.22 | Ogólne
W7 | 39 | 1 | FLEX | Przewód elastyczny | d= | 200 | l= | 0.59 m | [10 empty] | aluminium | naturalny | 0.37 | 0.37 | Ogólne
W7 | 40 | 1 | SPIRO | Przewód okrągły | d1= | 250 | l1= | 0.38 m | [10 empty] | ocynk |  | 0.3 | 0.3 | Ogólne
W7 | 41 | 1 | FLEX | Przewód elastyczny | d= | 200 | l= | 0.65 m | [10 empty] | aluminium | naturalny | 0.41 | 0.41 | Ogólne
W7 | 42 | 1 | SPIRO | Przewód okrągły | d1= | 200 | l1= | 0.19 m | [10 empty] | ocynk |  | 0.12 | 0.12 | Ogólne
W7 | 43 | 1 | FLEX | Przewód elastyczny | d= | 200 | l= | 0.75 m | [10 empty] | aluminium | naturalny | 0.47 | 0.47 | Ogólne
W7 | 44 | 1 | BS | Łuk symetryczny | alfa= | 90 | a= | 270 | b= | 270 | e= | 50 | f= | 50 | r= | 100 |  |  | ocynk |  | 0.74 | 0.74 | Ogólne
W7 | 45 | 1 | RS | Symetryczne przejście koło/prostokąt | a= | 270 | b= | 270 | d= | 250 | g= | 80 | l= | 270 |  |  |  |  | ocynk |  | 0.29 | 0.29 | Ogólne
W7 | 46 | 1 | SPIRO | Przewód okrągły | d1= | 250 | l1= | 0.35 m | [10 empty] | ocynk |  | 0.27 | 0.27 | Ogólne
W7 | 47 | 1 | SPIRO | Przewód okrągły | d1= | 250 | l1= | 1.73 m | [10 empty] | ocynk |  | 1.36 | 1.36 | Ogólne
W7 | 48 | 1 | SPIRO | Przewód okrągły | d1= | 250 | l1= | 0.77 m | [10 empty] | ocynk |  | 0.6 | 0.6 | Ogólne
W7 | 49 | 1 | SPIRO | Przewód okrągły | d1= | 200 | l1= | 0.22 m | [10 empty] | ocynk |  | 0.14 | 0.14 | Ogólne
W7 | 50 | 1 | FLEX | Przewód elastyczny | d= | 200 | l= | 0.71 m | [10 empty] | aluminium | naturalny | 0.45 | 0.45 | Ogólne
W7 | 51 | 1 | FLEX | Przewód elastyczny | d= | 200 | l= | 0.67 m | [10 empty] | aluminium | naturalny | 0.42 | 0.42 | Ogólne
W7 |  | 1 | MFA | Złączka mufowa | d1= | 400 | [12 empty] | ocynk |  | 0.23 | 0.23 | Ogólne
W7 |  | 12 | MFA | Złączka mufowa | d1= | 250 | [12 empty] | ocynk |  | 0.11 | 1.27 | Ogólne

## W8
| Nazwa: | W8
| Typ: | Wywiewny
Opis:
Sys. | Nr | Szt. | Typ | Nazwa | Wymiary | [13 empty] | Materiał | Kolor | Pow. [m2] | Pow. całk. [m2] | Producent | Uwagi
W8 | 1 | 1 | US | Redukcja symetryczna | a= | 380 | b= | 850 | c= | 315 | d= | 630 | l= | 425 |  |  |  |  | ocynk |  | 0 | 0 | Ogólne
W8 | 2 | 1 | K | Przewód prostokątny | a= | 315 | b= | 630 | l= | 550 | [8 empty] | ocynk |  | 1.04 | 1.04 | Ogólne
W8 | 3 | 1 | BA | Łuk asymetryczny | alfa= | 90 | a= | 315 | b= | 630 | d= | 630 | e= | 50 | f= | 50 | r= | 100 | ocynk |  | 2.36 | 2.36 | Ogólne
W8 | 4 | 1 | RS1* | Tłumik kanałowy prostokątny | a= | 315 | b= | 630 | l= | 1000 | [8 empty] | ocynk |  | 0 |  | Ogólne
W8 | 5 | 2 | BS | Łuk symetryczny | alfa= | 90 | a= | 315 | b= | 630 | e= | 50 | f= | 50 | r= | 100 |  |  | ocynk |  | 2.36 | 4.71 | Ogólne
W8 | 6 | 1 | K | Przewód prostokątny | a= | 315 | b= | 630 | l= | 319 | [8 empty] | ocynk |  | 0.6 | 0.6 | Ogólne
W8 | 7 | 1 | TR2* | Trójnik prosty z okrągłym odejściem | a= | 315 | b= | 630 | d= | 250 | l= | 450 | e= | 225 | f= | 158 |  |  | ocynk |  | 0.94 | 0.94 | Ogólne
W8 | 8 | 1 | SPIRO | Przewód okrągły | d1= | 250 | l1= | 1.05 m | [10 empty] | ocynk |  | 0.83 | 0.83 | Ogólne
W8 | 9 | 1 | BSE | Kolano segmentowe | alfa= | 90 | r= | 0.8 | d1= | 250 | [8 empty] | ocynk |  | 0.4 | 0.4 | Ogólne
W8 | 10 | 1 | SPIRO | Przewód okrągły | d1= | 250 | l1= | 1.79 m | [10 empty] | ocynk |  | 1.41 | 1.41 | Ogólne
W8 | 11 | 1 | BGE | Kolano prasowane | alfa= | 90 | r= | 0.8 | d1= | 250 | [8 empty] | ocynk |  | 0.4 | 0.4 | Ogólne
W8 | 12 | 1 | TR2a* | Trónik redukcyjny z odejściem okrągłym | a= | 315 | b= | 630 | d= | 500 | d1= | 315 | l= | 450 | e= | 225 | f= | 158 | ocynk |  | 0.97 | 0.97 | Ogólne
W8 | 13 | 1 | SPIRO | Przewód okrągły | d1= | 315 | l1= | 0.07 m | [10 empty] | ocynk |  | 0.07 | 0.07 | Ogólne
W8 | 14 | 2 | BSE | Kolano segmentowe | alfa= | 90 | r= | 0.8 | d1= | 315 | [8 empty] | ocynk |  | 0.64 | 1.27 | Ogólne
W8 | 15 | 1 | SPIRO | Przewód okrągły | d1= | 315 | l1= | 1.24 m | [10 empty] | ocynk |  | 1.23 | 1.23 | Ogólne
W8 | 16 | 1 | BGE | Kolano prasowane | alfa= | 90 | r= | 0.8 | d1= | 315 | [8 empty] | ocynk |  | 0.64 | 0.64 | Ogólne
W8 | 17 | 1 | BS | Łuk symetryczny | alfa= | 90 | a= | 315 | b= | 500 | e= | 50 | f= | 50 | r= | 100 |  |  | ocynk |  | 1.7 | 1.7 | Ogólne
W8 | 18 | 1 | US | Redukcja symetryczna | a= | 315 | b= | 500 | c= | 250 | d= | 500 | l= | 250 |  |  |  |  | ocynk |  | 0 | 0 | Ogólne
W8 | 19 | 1 | US | Redukcja symetryczna | a= | 250 | b= | 500 | c= | 250 | d= | 500 | l= | 304 |  |  |  |  | ocynk |  | 0 | 0 | Ogólne
W8 | 20 | 1 | BS | Łuk symetryczny | alfa= | 90 | a= | 500 | b= | 250 | e= | 50 | f= | 50 | r= | 100 |  |  | ocynk |  | 0.97 | 0.97 | Ogólne
W8 | 21 | 2 | CP | Cokół dachowy | c= | 470 | d= | 470 | a= | 370 | b= | 370 | h1= | 500 | h2= | 500 | f= | 150 |  | naturalny | 0 |  | KARPOL
[5 empty] | kt= | 0 | kg= | 11.248
W8 | 22 | 1 | PD-B2, H=200, d=250 L=1000, AxA=470 | PD-B2 Podstawa dachowa z rurą do instalacji wentylacyjnych ze spiro | H= | 200, d=250 L=1000, AxA=470 | [13 empty] | Naturalny | 0
W8 | 23 | 1 | PD-B2, H=200, d=315 L=1000, AxA=470 | PD-B2 Podstawa dachowa z rurą do instalacji wentylacyjnych ze spiro | H= | 200, d=315 L=1000, AxA=470 | [13 empty] | Naturalny | 0
W8 | 24 | 1 | SPIRO | Przewód okrągły | d1= | 315 | l1= | 0.39 m | [10 empty] | ocynk |  | 0.49 | 0.49 | Ogólne
W8 | 25 | 1 | RVL-R 250 | Regulator VAV | d= | 315 | l= | 315 | [10 empty] | ocynk |  | 0 |  | SMAY
W8 | 26 | 1 | CS1* | Tłumik kanalowy okrągły | d= | 315 | l= | 1000 | [10 empty] | ocynk |  | 0 |  | Ogólne
W8 | 27 | 1 | SPIRO | Przewód okrągły | d1= | 315 | l1= | 6.00 m | [10 empty] | ocynk |  | 5.93 | 5.93 | Ogólne
W8 | 28 | 1 | SPIRO | Przewód okrągły | d1= | 315 | l1= | 1.31 m | [10 empty] | ocynk |  | 1.3 | 1.3 | Ogólne
W8 | 29 | 1 | HSE | Trójnik 60 lub 90 stopni | d1= | 315 | d2= | 250 | l1= | 201 | alfa= | 90 | [6 empty] | ocynk |  | 0.46 | 0.46 | Ogólne
W8 | 30 | 2 | BSE | Kolano segmentowe | alfa= | 45 | r= | 0.8 | d1= | 250 | [8 empty] | ocynk |  | 0.2 | 0.4 | Ogólne
W8 | 31 | 1 | SPIRO | Przewód okrągły | d1= | 250 | l1= | 0.23 m | [10 empty] | ocynk |  | 0.18 | 0.18 | Ogólne
W8 | 32 | 3 | HSE | Trójnik 60 lub 90 stopni | d1= | 250 | d2= | 200 | l1= | 160 | alfa= | 90 | [6 empty] | ocynk |  | 0.3 | 0.89 | Ogólne
W8 | 33 | 6 | BSE | Kolano segmentowe | alfa= | 45 | r= | 0.8 | d1= | 200 | [8 empty] | ocynk |  | 0.13 | 0.77 | Ogólne
W8 | 34 | 2 | SPIRO | Przewód okrągły | d1= | 200 | l1= | 0.33 m | [10 empty] | ocynk |  | 0.21 | 0.41 | Ogólne
W8 | 35 | 1 | FLEX | Przewód elastyczny | d= | 200 | l= | 0.64 m | [10 empty] | aluminium | naturalny | 0.4 | 0.4 | Ogólne
W8 | 36 | 8 | PELICAN CE HF 250-600/ALS200-250 | Wywiewnik sufitowy | L= | 595 | H= | 595 | D= | 200 | BD= | 395 | k= | 1 |  |  |  |  | stal |  | 0 |  | SWEGON
W8 | 37 | 1 | SPIRO | Przewód okrągły | d1= | 200 | l1= | 0.28 m | [10 empty] | ocynk |  | 0.18 | 0.18 | Ogólne
W8 | 38 | 1 | FLEX | Przewód elastyczny | d= | 200 | l= | 0.65 m | [10 empty] | aluminium | naturalny | 0.41 | 0.41 | Ogólne
W8 | 39 | 1 | SPIRO | Przewód okrągły | d1= | 250 | l1= | 1.42 m | [10 empty] | ocynk |  | 1.12 | 1.12 | Ogólne
W8 | 40 | 1 | FLEX | Przewód elastyczny | d= | 200 | l= | 0.64 m | [10 empty] | aluminium | naturalny | 0.4 | 0.4 | Ogólne
W8 | 41 | 1 | SPIRO | Przewód okrągły | d1= | 200 | l1= | 0.31 m | [10 empty] | ocynk |  | 0.19 | 0.19 | Ogólne
W8 | 42 | 1 | FLEX | Przewód elastyczny | d= | 200 | l= | 0.62 m | [10 empty] | aluminium | naturalny | 0.39 | 0.39 | Ogólne
W8 | 43 | 1 | BS | Łuk symetryczny | alfa= | 90 | a= | 540 | b= | 270 | e= | 50 | f= | 50 | r= | 100 |  |  | ocynk |  | 1.1 | 1.1 | Ogólne
W8 | 44 | 1 | RS | Symetryczne przejście koło/prostokąt | a= | 270 | b= | 540 | d= | 400 | g= | 80 | l= | 375 |  |  |  |  | ocynk |  | 0.62 | 0.62 | Ogólne
W8 | 45 | 2 | BSE | Kolano segmentowe | alfa= | 90 | r= | 0.8 | d1= | 400 | [8 empty] | ocynk |  | 1.03 | 2.05 | Ogólne
W8 | 46 | 1 | SPIRO | Przewód okrągły | d1= | 400 | l1= | 0.18 m | [10 empty] | ocynk |  | 0.63 | 0.63 | Ogólne
W8 | 47 | 1 | RVL-R 250 | Regulator VAV | d= | 400 | l= | 400 | [10 empty] | ocynk |  | 0 |  | SMAY
W8 | 48 | 1 | CS1* | Tłumik kanalowy okrągły | d= | 400 | l= | 1000 | [10 empty] | ocynk |  | 0 |  | Ogólne
W8 | 49 | 1 | SPIRO | Przewód okrągły | d1= | 400 | l1= | 0.78 m | [10 empty] | ocynk |  | 1.12 | 1.12 | Ogólne
W8 | 50 | 1 | SPIRO | Przewód okrągły | d1= | 400 | l1= | 0.08 m | [10 empty] | ocynk |  | 0.1 | 0.1 | Ogólne
W8 | 51 | 1 | KXE | Czwórnik symetryczny | d1= | 400 | d3= | 200 | l1= | 250 | [8 empty] | ocynk |  | 0.95 | 0.95 | Ogólne
W8 | 52 | 1 | FLEX | Przewód elastyczny | d= | 200 | l= | 0.92 m | [10 empty] | aluminium | naturalny | 0.58 | 0.58 | Ogólne
W8 | 53 | 1 | USE | Redukcja symetryczna | d1= | 400 | d2= | 250 | l1= | 241 | [8 empty] | ocynk |  | 0.5 | 0.5 | Ogólne
W8 | 54 | 1 | SPIRO | Przewód okrągły | d1= | 250 | l1= | 2.36 m | [10 empty] | ocynk |  | 1.85 | 1.85 | Ogólne
W8 | 55 | 1 | SPIRO | Przewód okrągły | d1= | 200 | l1= | 0.22 m | [10 empty] | ocynk |  | 0.14 | 0.14 | Ogólne
W8 | 56 | 1 | FLEX | Przewód elastyczny | d= | 200 | l= | 0.73 m | [10 empty] | aluminium | naturalny | 0.46 | 0.46 | Ogólne
W8 | 57 | 1 | SPIRO | Przewód okrągły | d1= | 200 | l1= | 0.27 m | [10 empty] | ocynk |  | 0.17 | 0.17 | Ogólne
W8 | 58 | 1 | FLEX | Przewód elastyczny | d= | 200 | l= | 0.69 m | [10 empty] | aluminium | naturalny | 0.43 | 0.43 | Ogólne
W8 | 59 | 1 | FLEX | Przewód elastyczny | d= | 200 | l= | 0.92 m | [10 empty] | aluminium | naturalny | 0.58 | 0.58 | Ogólne
W8 |  | 3 | MFA | Złączka mufowa | d1= | 400 | [12 empty] | ocynk |  | 0.23 | 0.68 | Ogólne
W8 |  | 2 | MFA | Złączka mufowa | d1= | 315 | [12 empty] | ocynk |  | 0.13 | 0.27 | Ogólne

## W9
| Nazwa: | W9
| Typ: | Wywiewny
Opis:
Sys. | Nr | Szt. | Typ | Nazwa | Wymiary | [13 empty] | Materiał | Kolor | Pow. [m2] | Pow. całk. [m2] | Producent | Uwagi
W9 | 1 | 1 | US | Redukcja symetryczna | a= | 380 | b= | 850 | c= | 250 | d= | 710 | l= | 425 |  |  |  |  | ocynk |  | 1.06 | 1.06 | Ogólne
W9 | 2 | 1 | K | Przewód prostokątny | a= | 250 | b= | 710 | l= | 539 | [8 empty] | ocynk |  | 1.03 | 1.03 | Ogólne
W9 | 3 | 2 | BA | Łuk asymetryczny | alfa= | 90 | a= | 250 | b= | 710 | d= | 710 | e= | 50 | f= | 50 | r= | 100 | ocynk |  | 2.63 | 5.27 | Ogólne
W9 | 4 | 1 | RS1* | Tłumik kanałowy prostokątny | a= | 250 | b= | 710 | l= | 1000 | [8 empty] | ocynk |  | 0 |  | Ogólne
W9 | 5 | 1 | K | Przewód prostokątny | a= | 250 | b= | 710 | l= | 1000 | [8 empty] | ocynk |  | 1.92 | 1.92 | Ogólne
W9 | 6 | 1 | K | Przewód prostokątny | a= | 250 | b= | 710 | l= | 90 | [8 empty] | ocynk |  | 0.17 | 0.17 | Ogólne
W9 | 7 | 1 | TR2* | Trójnik prosty z okrągłym odejściem | a= | 250 | b= | 710 | d= | 250 | l= | 500 | e= | 250 | f= | 125 |  |  | ocynk |  | 1.05 | 1.05 | Ogólne
W9 | 8 | 1 | SPIRO | Przewód okrągły | d1= | 250 | l1= | 0.67 m | [10 empty] | ocynk |  | 0.53 | 0.53 | Ogólne
W9 | 9 | 1 | BGE | Kolano prasowane | alfa= | 90 | r= | 0.8 | d1= | 250 | [8 empty] | ocynk |  | 0.4 | 0.4 | Ogólne
W9 | 10 | 1 | K | Przewód prostokątny | a= | 250 | b= | 710 | l= | 440 | [8 empty] | ocynk |  | 0.84 | 0.84 | Ogólne
W9 | 11 | 1 | TR1a* | Trójnik redukcyjny z odejściem prostokątnym | a= | 250 | b= | 710 | d= | 400 | g= | 250 | h= | 250 | l= | 450 | e= | 225 | ocynk |  | 0.96 | 0.96 | Ogólne
[5 empty] | f= | 125 | l3= | 100
W9 | 12 | 1 | K | Przewód prostokątny | a= | 250 | b= | 250 | l= | 508 | [8 empty] | ocynk |  | 0.51 | 0.51 | Ogólne
W9 | 13 | 1 | BS | Łuk symetryczny | alfa= | 90 | a= | 250 | b= | 250 | e= | 50 | f= | 50 | r= | 100 |  |  | ocynk |  | 0.65 | 0.65 | Ogólne
W9 | 14 | 1 | RS | Symetryczne przejście koło/prostokąt | a= | 250 | b= | 400 | d= | 400 | g= | 80 | l= | 400 |  |  |  |  | ocynk |  | 0.52 | 0.52 | Ogólne
W9 | 15 | 3 | BGE | Kolano prasowane | alfa= | 90 | r= | 0.8 | d1= | 400 | [8 empty] | ocynk |  | 1.03 | 3.08 | Ogólne
W9 | 16 | 1 | OC1* | Odsadzka okrągła | d1= | 400 | e= | 112 | l1= | 500 | [8 empty] | ocynk |  | 0.97 | 0.97 | Ogólne
W9 | 17 | 1 | SPIRO | Przewód okrągły | d1= | 400 | l1= | 1.10 m | [10 empty] | ocynk |  | 1.38 | 1.38 | Ogólne
W9 | 18 | 1 | CP | Cokół dachowy | c= | 630 | d= | 630 | a= | 530 | b= | 530 | h1= | 500 | h2= | 500 | f= | 150 |  | naturalny | 0 |  | KARPOL
[5 empty] | kt= | 0 | kg= | 16.686
W9 | 19 | 1 | PD-B2, H=200, d=400 L=1000, AxA=630 | PD-B2 Podstawa dachowa z rurą do instalacji wentylacyjnych ze spiro | H= | 200, d=400 L=1000, AxA=630 | [13 empty] | Naturalny | 0
W9 | 20 | 1 | BSE | Kolano segmentowe | alfa= | 90 | r= | 0.8 | d1= | 400 | [8 empty] | ocynk |  | 1.03 | 1.03 | Ogólne
W9 | 21 | 1 | SPIRO | Przewód okrągły | d1= | 400 | l1= | 0.80 m | [10 empty] | ocynk |  | 1 | 1 | Ogólne
W9 | 22 | 1 | RVP-R 400 | Przepustnica okrągła | d= | 400 | l= | 400 | [10 empty] | ocynk |  | 0 |  | SMAY
W9 | 23 | 1 | CS1* | Tłumik kanalowy okrągły | d= | 400 | l= | 1000 | [10 empty] | ocynk |  | 0 |  | Ogólne
W9 | 24 | 1 | SPIRO | Przewód okrągły | d1= | 400 | l1= | 0.29 m | [10 empty] | ocynk |  | 0.37 | 0.37 | Ogólne
W9 | 25 | 1 | ARE | Symetryczny trójnik 90 stopni z redukcją | d1= | 400 | d2= | 315 | d3= | 200 | l1= | 482 | [6 empty] | ocynk |  | 1.02 | 1.02 | Ogólne
W9 | 26 | 1 | FLEX | Przewód elastyczny | d= | 200 | l= | 0.66 m | [10 empty] | aluminium | naturalny | 0.42 | 0.42 | Ogólne
W9 | 27 | 8 | PELICAN CE HF 250-600/ALS200-250 | Wywiewnik sufitowy | L= | 595 | H= | 595 | D= | 200 | BD= | 395 | k= | 1 |  |  |  |  | stal |  | 0 |  | SWEGON
W9 | 28 | 1 | SPIRO | Przewód okrągły | d1= | 315 | l1= | 2.95 m | [10 empty] | ocynk |  | 2.92 | 2.92 | Ogólne
W9 | 29 | 1 | ARE | Symetryczny trójnik 90 stopni z redukcją | d1= | 315 | d2= | 250 | d3= | 200 | l1= | 447 | [6 empty] | ocynk |  | 0.74 | 0.74 | Ogólne
W9 | 30 | 1 | FLEX | Przewód elastyczny | d= | 200 | l= | 0.70 m | [10 empty] | aluminium | naturalny | 0.44 | 0.44 | Ogólne
W9 | 31 | 1 | SPIRO | Przewód okrągły | d1= | 250 | l1= | 3.17 m | [10 empty] | ocynk |  | 2.49 | 2.49 | Ogólne
W9 | 32 | 1 | ARE | Symetryczny trójnik 90 stopni z redukcją | d1= | 250 | d2= | 200 | d3= | 200 | l1= | 429 | [6 empty] | ocynk |  | 0.59 | 0.59 | Ogólne
W9 | 33 | 1 | FLEX | Przewód elastyczny | d= | 200 | l= | 0.73 m | [10 empty] | aluminium | naturalny | 0.46 | 0.46 | Ogólne
W9 | 34 | 1 | SPIRO | Przewód okrągły | d1= | 200 | l1= | 3.56 m | [10 empty] | ocynk |  | 2.24 | 2.24 | Ogólne
W9 | 35 | 1 | BSE | Kolano segmentowe | alfa= | 90 | r= | 0.8 | d1= | 200 | [8 empty] | ocynk |  | 0.26 | 0.26 | Ogólne
W9 | 36 | 1 | FLEX | Przewód elastyczny | d= | 200 | l= | 0.76 m | [10 empty] | aluminium | naturalny | 0.48 | 0.48 | Ogólne
W9 | 37 | 2 | RA | Asymetryczne przejście koło/prostokąt | a= | 220 | b= | 220 | d= | 250 | g= | 60 | l= | 250 | e= | 15 | f= | 15 | ocynk |  | 0.22 | 0.44 | Ogólne
W9 | 38 | 6 | BSE | Kolano segmentowe | alfa= | 90 | r= | 0.8 | d1= | 250 | [8 empty] | ocynk |  | 0.4 | 2.4 | Ogólne
W9 | 39 | 2 | SPIRO | Przewód okrągły | d1= | 250 | l1= | 0.50 m | [10 empty] | ocynk |  | 0.39 | 0.79 | Ogólne
W9 | 40 | 2 | RVL-R 250 | Regulator VAV | d= | 250 | l= | 250 | [10 empty] | ocynk |  | 0 |  | SMAY
W9 | 41 | 2 | CS1* | Tłumik kanalowy okrągły | d= | 250 | l= | 1000 | [10 empty] | ocynk |  | 0 |  | Ogólne
W9 | 42 | 1 | SPIRO | Przewód okrągły | d1= | 250 | l1= | 2.10 m | [10 empty] | ocynk |  | 1.65 | 1.65 | Ogólne
W9 | 43 | 1 | SPIRO | Przewód okrągły | d1= | 250 | l1= | 0.98 m | [10 empty] | ocynk |  | 0.77 | 0.77 | Ogólne
W9 | 44 | 2 | HSE | Trójnik 60 lub 90 stopni | d1= | 250 | d2= | 200 | l1= | 160 | alfa= | 90 | [6 empty] | ocynk |  | 0.3 | 0.6 | Ogólne
W9 | 45 | 4 | BSE | Kolano segmentowe | alfa= | 45 | r= | 0.8 | d1= | 200 | [8 empty] | ocynk |  | 0.13 | 0.51 | Ogólne
W9 | 46 | 1 | SPIRO | Przewód okrągły | d1= | 200 | l1= | 0.35 m | [10 empty] | ocynk |  | 0.22 | 0.22 | Ogólne
W9 | 47 | 1 | FLEX | Przewód elastyczny | d= | 200 | l= | 0.60 m | [10 empty] | aluminium | naturalny | 0.38 | 0.38 | Ogólne
W9 | 48 | 1 | SPIRO | Przewód okrągły | d1= | 200 | l1= | 0.37 m | [10 empty] | ocynk |  | 0.23 | 0.23 | Ogólne
W9 | 49 | 1 | FLEX | Przewód elastyczny | d= | 200 | l= | 0.56 m | [10 empty] | aluminium | naturalny | 0.35 | 0.35 | Ogólne
W9 | 50 | 1 | SPIRO | Przewód okrągły | d1= | 250 | l1= | 6.00 m | [10 empty] | ocynk |  | 4.71 | 4.71 | Ogólne
W9 | 51 | 1 | SPIRO | Przewód okrągły | d1= | 250 | l1= | 0.55 m | [10 empty] | ocynk |  | 0.43 | 0.43 | Ogólne
W9 | 52 | 1 | SPIRO | Przewód okrągły | d1= | 250 | l1= | 2.09 m | [10 empty] | ocynk |  | 1.64 | 1.64 | Ogólne
W9 | 53 | 1 | SPIRO | Przewód okrągły | d1= | 250 | l1= | 1.10 m | [10 empty] | ocynk |  | 0.86 | 0.86 | Ogólne
W9 | 54 | 1 | SPIRO | Przewód okrągły | d1= | 200 | l1= | 0.39 m | [10 empty] | ocynk |  | 0.24 | 0.24 | Ogólne
W9 | 55 | 1 | FLEX | Przewód elastyczny | d= | 200 | l= | 0.55 m | [10 empty] | aluminium | naturalny | 0.35 | 0.35 | Ogólne
W9 | 56 | 1 | SPIRO | Przewód okrągły | d1= | 200 | l1= | 0.30 m | [10 empty] | ocynk |  | 0.19 | 0.19 | Ogólne
W9 | 57 | 1 | FLEX | Przewód elastyczny | d= | 200 | l= | 0.64 m | [10 empty] | aluminium | naturalny | 0.4 | 0.4 | Ogólne
W9 |  | 4 | MFA | Złączka mufowa | d1= | 400 | [12 empty] | ocynk |  | 0.23 | 0.9 | Ogólne
W9 |  | 4 | MFA | Złączka mufowa | d1= | 250 | [12 empty] | ocynk |  | 0.11 | 0.42 | Ogólne